## Локальная смета
Капитальный ремонт ул.Гудованцева в гор.Владикавказе РСО-Алания
[6 empty] | (наименование стройки) | [5 empty] | УТВЕРЖДАЮ:
[6 empty] | ЛОКАЛЬНЫЙ СМЕТНЫЙ РАСЧЕТ № 1 | [5 empty] | _____________________________
[6 empty] | (локальная смета) | [5 empty] | "______ " _______________2008 г.
|  | на | покрытие автодороги, ул.Гудованцева
(наименование работ и затрат, наименование объекта)
|  |  | Основание: | [5 empty] | дефектный акт
|  |  | Сметная стоимость руб. | [5 empty] | 4 989 162,00
Составлен(а) в текущих ценах по состоянию на 1.01.2000 г. и пересчитана в текущие цены 1 кв. 2008 г.
№ пп | Обоснование | Наименование | Ед. изм. | Кол. | Стоимость единицы |  |  |  | Общая стоимость |  |  |  |  | Т/з осн. раб.на ед. | Т/з осн. раб. Всего
[5 empty] | Всего | В том числе |  |  | Ст-ть обор-я | Всего | В том числе
[6 empty] | Осн.З/п | Эк.Маш | З/пМех |  |  | Осн.З/п | Эк.Маш | З/пМех
1 | 2 | 3 | 4 | 5 | 6 | 7 | 8 | 9 | 10 | 11 | 12 | 13 | 14 | 15 | 16
Раздел 1. Разборки
1 | ТЕРр68-12-4 | Разборка покрытий и оснований асфальтобет. с помощью молотков отбойных | 100 м3 | 0.08 | 11452.9 | 2323.99 | 9128.91 | 493.05 |  | 916 | 186 | 730 | 39 | 243.35 | 19.468
2 | ТЕРр68-09-1 | Исправление профиля оснований щебеночных с добавлением нового материала | 1000 м2 | 3.29 | 27466.49 | 810.92 | 6812.85 | 932.19 |  | 90365 | 2668 | 22414 | 3067 | 87.29 | 287.1841
3 | ТЕРр68-14-1 | Разборка бортовых камней на бетонном основании | 100 м | 1.57 | 2786.2 | 676.46 | 2109.74 | 108.76 |  | 4374 | 1062 | 3312 | 171 | 68.26 | 107.1682
4 | ТЕРр68-17-1 | Ремонт бордюров | 100 м | 0.2 | 1818.11 | 721.98 | 1034.97 | 91.4 |  | 364 | 144 | 207 | 18 | 75.6 | 15.12
5 | ТЕРр66-22-1 | Поднятие горловин колодцев с заменой чугунных люков | 1 люк | 4 | 967.72 | 44.44 | 7.41 |  |  | 3871 | 178 | 30 |  | 4.53 | 18.12
6 | ТЕРр68-15-1 | Ремонт асфальтобетонного покрытия дорог однослойного толщиной 50 мм площадью ремонта до 5 м2 | 100 м2 | 0.35 | 8240.08 | 955.96 | 867.58 | 87.52 |  | 2884 | 335 | 304 | 31 | 100.1 | 35.035
7 | ФСЦП311-1-146-1 ОЗП*1,15; ЭМ*1,1; ЗПМ*1,1 | Мусор строительный с погрузкой вручную погрузка Обоснования коэф-в: привязка ФЕР (ОЗП*1,15; ЭМ*1,1) | тонна | 3 | 36.43 | 4.77 | 31.66 |  |  | 109 | 14 | 95 |  | 0.578 | 1.734
8 | ФСЦП311-1-148-1 ЭМ*1,1; ЗПМ*1,1; ТЗМ*1,1 | Мусор строительный с погрузкой экскаваторами емкостью ковша до 0,5 мЗ погрузка Обоснования коэф-в: привязка ФЕР (ЭМ*1,1) | тонна | 30 | 3.32 |  | 3.32 | 0.35 |  | 100 |  | 100 | 11
Итого прямые затраты по разделу 1 | [9 empty] | 102983 | 4587 | 27192 | 3337 |  | 483.83
Ремонтные работы | [9 empty] | 102774 | 4573 | 26997 | 3326 |  | 482.1
Стесненные условия ОЗП=15%,ЭМ=15%,ЗПМ=15%,ТЗ=15%,ТЗМ=15% | [9 empty] | 4736 | 686 | 4050 | 499 |  | 72.31
ИТОГО | [9 empty] | 107510 | 5259 | 31047 | 3825 |  | 554.41
Накладные расходы | [9 empty] | 9455
104,00% ФОТ (от 8 879,15) | [9 empty] | 9234
108,00% ФОТ (от 204,70) | [9 empty] | 221
Сметная прибыль | [9 empty] | 5467
60,00% ФОТ (от 8 879,15) | [9 empty] | 5327
68,00% ФОТ (от 204,70) | [9 empty] | 139
ИТОГО Ремонтные работы | [9 empty] | 122432
Общестроительные работы | [9 empty] | 209 | 14 | 195 | 11 |  | 1.73
Стесненные условия ОЗП=15%,ЭМ=15%,ЗПМ=15%,ТЗ=15%,ТЗМ=15% | [9 empty] | 31 | 2 | 29 | 2 |  | 0.26
ИТОГО | [9 empty] | 240 | 16 | 224 | 13 |  | 1.99
Накладные расходы 100,00% ФОТ (от 28,75) | [9 empty] | 29
Сметная прибыль 51,00% ФОТ (от 28,75) | [9 empty] | 15
ИТОГО Общестроительные работы | [9 empty] | 284
Стесненные условия ОЗП=15%,ЭМ=15%,ЗПМ=15%,ТЗ=15%,ТЗМ=15% | [9 empty] | 4767 | 688 | 4079 | 501 |  | 72.57
ИТОГО | [9 empty] | 107750 | 5275 | 31271 | 3838 |  | 556.4
Накладные расходы | [9 empty] | 9484
Сметная прибыль | [9 empty] | 5481
ИТОГО ПО РАЗДЕЛУ 1 | [9 empty] | 122715
Раздел 2. Земляные работы
9 | ТЕР1-01-014-6 | Разработка грунта под тротуар с погрузкой на автосамосвалы экскаваторами с ковшом вместимостью 0,25 м3, группа грунтов 3 | 1000 м3 | 0.073 | 10033.36 | 391.27 | 9630.88 | 1725.94 |  | 732 | 29 | 703 | 126 | 43.62 | 3.1843
10 | ТЕР1-02-057-3 ОЗП*1,2; ТЗ*1,2 | Дораб. грунта вручную, группа грунтов 3 Обоснования коэф-в: 3.187 Доработка вручную, зачистка дна и стенок с выкидкой грунта в котлованах и траншеях, разработанных механизир. способом (ОЗП*1,2) | 100 м3 | 0.1 | 2669.47 | 2669.47 |  |  |  | 267 | 267 |  |  | 297.6 | 29.76
11 | ТЕР1-02-057-3 | Разработка грунта вручную под бордюр, группа грунтов 3 | 100 м3 | 0.06 | 2224.56 | 2224.56 |  |  |  | 133 | 133 |  |  | 248 | 14.88
12 | ТЕР1-02-057-2 | Погрузка грунта вручную на а/самосвалы, группа грунтов 2 | 100 м3 | 0.16 | 1381.38 | 1381.38 |  |  |  | 221 | 221 |  |  | 154 | 24.64
Итого прямые затраты по разделу 2 | [9 empty] | 1353 | 650 | 703 | 126 |  | 72.46
Общестроительные работы | [9 empty] | 1353 | 650 | 703 | 126 |  | 72.46
Стесненные условия ОЗП=15%,ЭМ=15%,ЗПМ=15%,ТЗ=15%,ТЗМ=15% | [9 empty] | 203 | 98 | 105 | 19 |  | 10.87
ИТОГО | [9 empty] | 1556 | 748 | 808 | 145 |  | 83.33
Накладные расходы | [9 empty] | 741
95,00% ФОТ (от 178,25) | [9 empty] | 169
80,00% ФОТ (от 714,15) | [9 empty] | 571
Сметная прибыль | [9 empty] | 397
42,50% ФОТ (от 178,25) | [9 empty] | 76
45,00% ФОТ (от 714,15) | [9 empty] | 321
ИТОГО Общестроительные работы | [9 empty] | 2694
Стесненные условия ОЗП=15%,ЭМ=15%,ЗПМ=15%,ТЗ=15%,ТЗМ=15% | [9 empty] | 203 | 98 | 105 | 19 |  | 10.87
ИТОГО | [9 empty] | 1556 | 748 | 808 | 145 |  | 83.33
Накладные расходы | [9 empty] | 741
Сметная прибыль | [9 empty] | 397
ИТОГО ПО РАЗДЕЛУ 2 | [9 empty] | 2694
Раздел 3. Транспорт грунта, лома асфальтобетона и строймусора
13 | ССЦ т.2.8 | Транспорт строймусора на расстояние до 10 км | т | 33 | 16.72 |  | 16.72 |  |  | 552 |  | 552
14 | ТЕР1-01-016-3 | Работа на отвале при доставке строймусора | 1000 м3 | 0.015 | 450.65 | 35.79 | 401.41 | 71.7 |  | 7 | 1 | 6 | 1 | 3.99 | 0.0598
15 | ССЦ т.2.8 | Транспорт грунта на расстояние до 10 км | т | 174 | 16.72 |  | 16.72 |  |  | 2909 |  | 2909
16 | ТЕР1-01-016-2 | Работа на отвале, группа грунтов 3 | 1000 м3 | 0.089 | 410.29 | 32.74 | 368.59 | 65.74 |  | 37 | 3 | 33 | 6 | 3.65 | 0.3248
Итого прямые затраты по разделу 3 | [9 empty] | 3505 | 4 | 3500 | 7 |  | 0.38
Общестроительные работы | [9 empty] | 3505 | 4 | 3500 | 7 |  | 0.38
ИТОГО | [9 empty] | 3505 | 4 | 3500 | 7 |  | 0.38
Накладные расходы 95,00% ФОТ (от 11,00) | [9 empty] | 10
Сметная прибыль 42,50% ФОТ (от 11,00) | [9 empty] | 5
ИТОГО Общестроительные работы | [9 empty] | 3520
ИТОГО | [9 empty] | 3505 | 4 | 3500 | 7 |  | 0.38
Накладные расходы 95,00% ФОТ (от 11,00) | [9 empty] | 10
Сметная прибыль 42,50% ФОТ (от 11,00) | [9 empty] | 5
ИТОГО ПО РАЗДЕЛУ 3 | [9 empty] | 3520
Раздел 4. Дорожное покрытие
Проезды
17 | ТЕР27-04-001-2 | Устройство подстилающих и выравнивающих слоев оснований из песчано-гравийной смеси | 100 м3 | 0.3 | 2554.64 | 144.78 | 2394.25 | 226.07 |  | 766 | 43 | 718 | 68 | 15.72 | 4.716
18 | СЦМ-408-0201 | Смесь песчано-гравийная природная обогащенная | м3 | 36,6 0,3*122 | 137.43 |  |  |  |  | 5030
19 | ТЕР27-04-005-1 | Устройство оснований толщиной 15 см (10 см) из щебня фракции 40-70 мм (при укатке каменных материалов с пределом прочности на сжатие свыше 98,1 (1000) МПа (кгс/см2)) однослойных | 1000 м2 | 0.1 | 54539.68 | 349.78 | 5713.44 | 799.97 |  | 5454 | 35 | 571 | 80 | 37.29 | 3.729
20 | ТЕР27-04-005-4 ЭМ*5; ЗПМ*5; МАТ*5; ТЗМ*5 | На 5 см изменения толщины слоя исключать к нормам с 27-04-005-1 по 27-04-005-3 Обоснования коэф-в: поправка (ПЗ*5) | 1000 м2 | -0.1 | 16016.95 |  | 1291.35 | 184.45 |  | -1602 |  | -129 | -18
21 | ТЕР27-06-020-2 | Устройство покрытия толщиной 4 см (7 см) из горячих асфальтобетонных смесей плотных мелкозернистых типа АБВ, плотность каменных материалов 3 т/м3 и более | 1000 м2 | 4.4 | 3244.82 | 423.6 | 2566 | 320.91 |  | 14277 | 1864 | 11290 | 1412 | 38.3 | 168.52
22 | СЦМ-101-1554 | Битумы нефтяные дорожные марки БНД-40/60 первый сорт | т | 0,051 4,4*0,0116 | 2044.78 |  |  |  |  | 104
23 | СЦМ-410-0001 | Смеси асфальтобетонные дорожные, аэродромные и асфальтобетон (горячие и теплые для плотного асфальтобетона мелко и крупнозернистые, песчаные), марка I, тип А | т | 448,8 4,4*102 | 370.16 |  |  |  |  | 166128
24 | ТЕР27-06-021-2 ОЗП*6; ЭМ*6; ЗПМ*6; МАТ*6 | При изменении толщины покрытия на 3 см добавлять к норме 27-06-020-2 Обоснования коэф-в: поправка (ОЗП*6; ЭМ*6; МАТ*6) | 1000 м2 | 4.4 | 22.5 | 6 | 16.5 |  |  | 99 | 26 | 73 |  | 0.54 | 2.376
25 | СЦМ-101-1554 | Битумы нефтяные дорожные марки БНД-40/60 первый сорт | т | 0,0396 4,4*0,009 | 2044.78 |  |  |  |  | 81
26 | СЦМ-410-0001 | Смеси асфальтобетонные дорожные, аэродромные и асфальтобетон (горячие и теплые для плотного асфальтобетона мелко и крупнозернистые, песчаные), марка I, тип А | т | 337,92 4,4*76,8 | 370.16 |  |  |  |  | 125084
27 | ТЕР27-10-001-6 | Разогревание битума в котлах емкостью 400 л | 1 т | 0.091 | 274.03 | 78 | 196.03 |  |  | 25 | 7 | 18 |  | 7.13 | 0.6488
28 | ТЕР27-04-001-2 | Устройство подстилающих и выравнивающих слоев оснований под бордюр из песчано-гравийной смеси | 100 м3 | 0.11 | 2554.64 | 144.78 | 2394.25 | 226.07 |  | 281 | 16 | 263 | 25 | 15.72 | 1.7292
29 | СЦМ-408-0201 | Смесь песчано-гравийная природная обогащенная | м3 | 13,42 0,11*122 | 137.43 |  |  |  |  | 1844
30 | ТЕР27-02-010-2 | Установка бортовых камней бетонных при других видах покрытий | 100 м | 2.1 | 5008.01 | 739.5 | 86.94 | 10.56 |  | 10517 | 1553 | 183 | 22 | 76.08 | 159.768
31 | СЦМ-403-0052 | Камни бортовые бетонные, марка 400 | м3 | 9.45 | 1901.56 |  |  |  |  | 17970
Тротуары
32 | ТЕР27-04-001-2 | Устройство подстилающих и выравнивающих слоев оснований из песчано-гравийной смеси | 100 м3 | 0.1 | 2554.64 | 144.78 | 2394.25 | 226.07 |  | 255 | 14 | 239 | 23 | 15.72 | 1.572
33 | СЦМ-408-0201 | Смесь песчано-гравийная природная обогащенная | м3 | 12,2 0,1*122 | 137.43 |  |  |  |  | 1677
34 | ТЕР27-07-002-1 | Устройство оснований толщиной 12 см (10 см) под тротуары из щебня | 100 м2 | 1 | 5184.19 | 255.05 | 302.37 | 44.84 |  | 5184 | 255 | 302 | 45 | 26.24 | 26.24
35 | ТЕР27-07-002-2 ОЗП*2; ЭМ*2; ЗПМ*2; МАТ*2 | При изменении толщины оснований на 2 см исключать к норме 27-07-002-1 Обоснования коэф-в: поправка (ПЗ*2) | 100 м2 | -1 | 826.7 | 10.5 | 19.24 | 2.32 |  | -827 | -10 | -19 | -2 | 1.08 | -1.08
36 | ТЕР27-07-001-1 | Устройство асфальтобетонных покрытий тротуаров однослойных из литой мелкозернистой асфальто-бетонной смеси толщиной 3 см (5 см) | 100 м2 | 26.1 | 4044.99 | 161.48 | 17.92 | 0.66 |  | 105574 | 4215 | 468 | 17 | 15.12 | 394.632
37 | ТЕР27-07-001-2 ОЗП*4; ЭМ*4; ЗПМ*4; МАТ*4 | При изменении толщины покрытия на 2 см добавлять к норме 07-001-1 Обоснования коэф-в: поправка (ПЗ*4) | 100 м2 | 26.1 | 2605.24 | 99.12 | 7.32 |  |  | 67997 | 2587 | 191 |  | 9.28 | 242.208
Газоны
38 | ТЕР47-01-046-4 | Подготовка почвы для устройства партерного и обыкновенного газона с внесением растительной земли слоем 15 см вручную | 100 м2 | 70 | 2578.8 | 364.8 |  |  |  | 180516 | 25536 |  |  | 40 | 2800
39 | ТЕР47-01-046-6 | Посев газонов партерных, мавританских и обыкновенных вручную | 100 м2 | 70 | 421.65 | 58.22 | 341.13 | 42.77 |  | 29516 | 4075 | 23879 | 2994 | 5.99 | 419.3
40 | СЦМ-414-9230-1 | Семена газонных трав | кг | 140 70*2 | 64.38 |  |  |  |  | 9013
Итого прямые затраты по разделу 4 | [9 empty] | 744963 | 40216 | 38047 | 4666 |  | 4224.36
Общестроительные работы | [9 empty] | 744963 | 40216 | 38047 | 4666 |  | 4224.36
Стесненные условия ОЗП=15%,ЭМ=15%,ЗПМ=15%,ТЗ=15%,ТЗМ=15% | [9 empty] | 11739 | 6032 | 5707 | 700 |  | 633.65
ИТОГО | [9 empty] | 756702 | 46248 | 43754 | 5366 |  | 4858.01
Накладные расходы | [9 empty] | 63168
142,00% ФОТ (от 14 118,55) | [9 empty] | 20048
115,00% ФОТ (от 37 495,75) | [9 empty] | 43120
Сметная прибыль | [9 empty] | 40085
80,75% ФОТ (от 14 118,55) | [9 empty] | 11401
76,50% ФОТ (от 37 495,75) | [9 empty] | 28684
ИТОГО Общестроительные работы | [9 empty] | 859956
Стесненные условия ОЗП=15%,ЭМ=15%,ЗПМ=15%,ТЗ=15%,ТЗМ=15% | [9 empty] | 11739 | 6032 | 5707 | 700 |  | 633.65
ИТОГО | [9 empty] | 756702 | 46248 | 43754 | 5366 |  | 4858.01
Накладные расходы | [9 empty] | 63168
Сметная прибыль | [9 empty] | 40085
ИТОГО ПО РАЗДЕЛУ 4 | [9 empty] | 859956
ИТОГИ ПО СМЕТЕ:
Итого прямые затраты по смете | [9 empty] | 852804 | 45457 | 69442 | 8136 |  | 4781.04
Ремонтные работы | [9 empty] | 102774 | 4573 | 26997 | 3326 |  | 482.1
Стесненные условия ОЗП=15%,ЭМ=15%,ЗПМ=15%,ТЗ=15%,ТЗМ=15% | [9 empty] | 4736 | 686 | 4050 | 499 |  | 72.31
ИТОГО | [9 empty] | 107510 | 5259 | 31047 | 3825 |  | 554.41
Накладные расходы | [9 empty] | 9455
104,00% ФОТ (от 8 879,15) | [9 empty] | 9234
108,00% ФОТ (от 204,70) | [9 empty] | 221
Сметная прибыль | [9 empty] | 5467
60,00% ФОТ (от 8 879,15) | [9 empty] | 5327
68,00% ФОТ (от 204,70) | [9 empty] | 139
ИТОГО Ремонтные работы | [9 empty] | 122432
Общестроительные работы | [9 empty] | 750030 | 40884 | 42445 | 4810 |  | 4298.94
Стесненные условия ОЗП=15%,ЭМ=15%,ЗПМ=15%,ТЗ=15%,ТЗМ=15% | [9 empty] | 11974 | 6132 | 5842 | 720 |  | 644.78
ИТОГО | [9 empty] | 762004 | 47016 | 48287 | 5530 |  | 4943.73
Накладные расходы | [9 empty] | 63948
100,00% ФОТ (от 28,75) | [9 empty] | 29
95,00% ФОТ (от 189,25) | [9 empty] | 180
80,00% ФОТ (от 714,15) | [9 empty] | 571
142,00% ФОТ (от 14 118,55) | [9 empty] | 20048
115,00% ФОТ (от 37 495,75) | [9 empty] | 43120
Сметная прибыль | [9 empty] | 40501
51,00% ФОТ (от 28,75) | [9 empty] | 15
42,50% ФОТ (от 189,25) | [9 empty] | 80
45,00% ФОТ (от 714,15) | [9 empty] | 321
80,75% ФОТ (от 14 118,55) | [9 empty] | 11401
76,50% ФОТ (от 37 495,75) | [9 empty] | 28684
ИТОГО Общестроительные работы | [9 empty] | 866454
Стесненные условия ОЗП=15%,ЭМ=15%,ЗПМ=15%,ТЗ=15%,ТЗМ=15% | [9 empty] | 16709 | 6818 | 9891 | 1219 |  | 717.1
ИТОГО | [9 empty] | 869513 | 52275 | 79333 | 9355 |  | 5498.14
Накладные расходы | [9 empty] | 73404
Сметная прибыль | [9 empty] | 45968
ИТОГО ПО СМЕТЕ | [9 empty] | 988885
Временные здания и сооружения 1,4% | [9 empty] | 13844
Итого | [9 empty] | 1002729
Зимние удорожания 0,5% | [9 empty] | 5014
Итого | [9 empty] | 1007743
Технадзор 1,4% | [9 empty] | 14146
Итого | [9 empty] | 1021889
Проектные работы | [9 empty] | 2016
Затраты на экспертизу | [9 empty] | 680
Итого | [9 empty] | 1024585
Непредвиденные затраты 2% | [9 empty] | 20491.7
Итого по смете в ценах 2000 г. | [9 empty] | 1045076.7
Итого в текущих ценах 1-го квартала 2008 г. с К=4,05 (К=2,48 для проектных работ; К=2,277 для затрат на экспертизу) | [9 empty] | 4228103
НДС - 18% | [9 empty] | 761059
ВСЕГО ПО СМЕТЕ | [9 empty] | 4989162
Директор ООО "Геополис" С.С.Кочиев
Составил Л.О.Гюльназарян