## Локальная смета
Ремонтные работы квартир в г . Владикавказ
(наименование стройки)
ЛОКАЛЬНЫЙ СМЕТНЫЙ РАСЧЕТ № 16-10
(локальная смета)
|  | на | ул. Маркуса 17 кв.7
(наименование работ и затрат, наименование объекта)
|  |  | Основание: |  |  | Акт обследования жилья
|  |  | Сметная стоимость строительных работ ___________________________________________________________ | [5 empty] | ___________________________34753 |  | руб.
|  |  | Средства на оплату труда ___________________________________________________________ | [5 empty] | ___________________________435 |  | руб.
|  |  | Сметная трудоемкость ___________________________________________________________ | [5 empty] | ___________________________________________________________40,95 |  | чел.час
|  |  | Составлен(а) в текущих (прогнозных) ценах по состоянию на _______200_ г. | [6 empty] | 1-й кв | 2010г
№ пп | Обоснование | Наименование | Ед. изм. | Кол. | Стоимость единицы, руб. |  |  |  | Общая стоимость, руб. |  |  |  | Т/з осн. раб.на ед. | Т/з осн. раб. Всего | Т/з мех. на ед. | Т/з мех. Всего
[5 empty] | Всего | В том числе |  |  | Всего | В том числе
[6 empty] | Осн.З/п | Эк.Маш | З/пМех |  | Осн.З/п | Эк.Маш | З/пМех
1 | 2 | 3 | 4 | 5 | 6 | 7 | 8 | 9 | 10 | 11 | 12 | 13 | 14 | 15 | 16 | 17
Раздел 1. Новый Раздел
1 | ТЕРр56-01-02 | Демонтаж оконных коробок в каменных стенах с: выломкой четвертей в кладке | 100 коробок | 0.03 | 3986.77 | 3429.77 | 557 | 42.19 | 120 | 103 | 17 | 1 | 382.36 | 11.47 | 3.62 | 0.11
2 | ТЕР10-01-027-01 | Установка в жилых и общественных зданиях блоков оконных с переплетами: спаренными в стенах каменных площадью проема до 2 м2 | 100 м2 проемов | 0.06 | 5656.24 | 1946.35 | 909.09 | 105.45 | 339 | 117 | 55 | 6 | 188.6 | 11.32 | 9.01 | 0.54
3 | прайс лист | оконный блок ПВХ | м2 | 6 | 591.49 |  |  |  | 3549
4 | прайс лист | доска подоконная | мп | 3.3 | 55.45 |  |  |  | 183
5 | прайцс лист | подоконный отлив | мп | 3.3 | 36.6 |  |  |  | 121
6 | ТЕРр61-07-01 | Ремонт штукатурки откосов внутри здания по камню и бетону цементно-известковым раствором: прямолинейных | 100 м2 отремонтированной поверхности | 0.0296 | 6665.79 | 3953.18 | 24.84 | 13.93 | 197 | 117 | 1 |  | 383.06 | 11.34 | 1.16 | 0.03
Итого прямые затраты по смете в ценах 2001г. | [8 empty] | 4509 | 337 | 73 | 7 |  | 34.13 |  | 0.68
Итого прямые затраты по смете с учетом коэффициентов к итогам | [8 empty] | 4628 | 425 | 104 | 10 |  | 40.95 |  | 0.82
Накладные расходы | [8 empty] | 415
Сметная прибыль | [8 empty] | 255
Итоги по смете:
Проемы (ремонтно-строительные) | [8 empty] | 325 |  |  |  |  | 13.76 |  | 0.13
Деревянные конструкции | [8 empty] | 4572 |  |  |  |  | 13.58 |  | 0.65
Штукатурные работы (ремонтно-строительные) | [8 empty] | 401 |  |  |  |  | 13.61 |  | 0.04
Итого | [8 empty] | 5298 |  |  |  |  | 40.95 |  | 0.82
В том числе:
Материалы | [8 empty] | 4099
Машины и механизмы | [8 empty] | 104
ФОТ | [8 empty] | 435
Накладные расходы | [8 empty] | 415
Сметная прибыль | [8 empty] | 255
Непредвиденные затраты 2% | [8 empty] | 106
Итого с непредвиденными | [8 empty] | 5404
коэфициент удорожания 5 404 * 5,45 | [8 empty] | 29452
НДС 18% | [8 empty] | 5301
ВСЕГО по смете | [8 empty] | 34753 |  |  |  |  | 40.95 |  | 0.82
Составил
Проверил