## Локальная смета
Ремонтные работы квартир в г . Владикавказ
(наименование стройки)
ЛОКАЛЬНЫЙ СМЕТНЫЙ РАСЧЕТ № 20-10
(локальная смета)
|  | на | Ул. Ватутина 37 кв 16
(наименование работ и затрат, наименование объекта)
|  |  | Основание: |  |  |  | Акт обследования жилья
|  |  | Сметная стоимость строительных работ ___________________________________________________________ | [5 empty] | ___________________________64712 |  | руб.
|  |  | Средства на оплату труда ___________________________________________________________ | [5 empty] | ___________________________2768 |  | руб.
|  |  | Сметная трудоемкость ___________________________________________________________ | [5 empty] | ___________________________________________________________245,54 |  | чел.час
|  |  | Составлен(а) в текущих (прогнозных) ценах по состоянию на _______200_ г. | [6 empty] | 1-й кв | 2010г
№ пп | Обоснование | Наименование | Ед. изм. | Кол. | Стоимость единицы, руб. |  |  |  | Общая стоимость, руб. |  |  |  | Т/з осн. раб.на ед. | Т/з осн. раб. Всего | Т/з мех. на ед. | Т/з мех. Всего
[5 empty] | Всего | В том числе |  |  | Всего | В том числе
[6 empty] | Осн.З/п | Эк.Маш | З/пМех |  | Осн.З/п | Эк.Маш | З/пМех
1 | 2 | 3 | 4 | 5 | 6 | 7 | 8 | 9 | 10 | 11 | 12 | 13 | 14 | 15 | 16 | 17
Раздел 1. Новый Раздел
1 | ТЕРр61-04-01 | Ремонт штукатурки потолков по камню известковым раствором площадью отдельных мест до 1 м2: толщиной слоя до 20 мм | 100 м2 отремонтированной поверхности | 0.18 | 3767.1 | 2371.02 | 15.42 | 8.65 | 678 | 427 | 3 | 2 | 229.75 | 41.36 | 0.72 | 0.13
2 | ТЕР15-01-047-08 | Облицовка потолков гипсокартонными или гипсоволокнистыми листами: по деревянному каркасу с относом 5 см, с установкой нащельников | 100 м2 поверхности облицовки | 0.21 | 12557.21 | 6161 | 188.6 | 3.84 | 2637 | 1294 | 40 | 1 | 590.7 | 124.05 | 2.42 | 0.51
3 | прайс лист | плита ГКЛ | м2 | 23.3 | 23 |  |  |  | 536
4 | ТЕРр62-17-01 | Окраска водоэмульсионными составами поверхностей потолков ранее окрашенных известковой или клеевой краской с расчисткой старой краски: до 10 % | 100 м2 окрашиваемой поверхности | 0.39 | 1494.59 | 216.43 | 6.58 | 1.2 | 583 | 84 | 3 |  | 21.84 | 8.52 | 0.16 | 0.06
5 | ТЕРр62-10-03 | Улучшенная масляная окраска ранее окрашенных дверей за 1 раз с расчисткой старой краски: более 35 % | 100 м2 окрашиваемой поверхности | 0.36 | 1778.76 | 832.44 | 6.58 | 1.2 | 640 | 300 | 2 |  | 84 | 30.24 | 0.16 | 0.06
6 | ТЕР10-01-010-01 | Установка элементов каркаса: из брусьев | 1 м3 древесины в конструкции | 0.02 | 2660.48 | 216.9 | 28.86 |  | 53 | 4 | 1 |  | 22.5 | 0.45 | 0.36 | 0.01
Итого прямые затраты по смете в ценах 2001г. | [8 empty] | 5127 | 2109 | 49 | 3 |  | 204.62 |  | 0.77
Итого прямые затраты по смете с учетом коэффициентов к итогам | [8 empty] | 5805 | 2765 | 71 | 3 |  | 245.54 |  | 0.92
Накладные расходы | [8 empty] | 2658
Сметная прибыль | [8 empty] | 1475
Итоги по смете:
Штукатурные работы (ремонтно-строительные):
Итого Поз. 1 | [8 empty] | 678 | 427 | 3 | 2 |  | 41.36 |  | 0.13
Всего с учетом "Стесненные условия ОЗП=20%; ЭМ=20%; ЗПМ=20%; ТЗ=20%; ТЗМ=20%" | [8 empty] | 764 | 512 | 4 | 2 |  | 49.63 |  | 0.16
Накладные расходы 79% ФОТ (от 514) | [8 empty] | 406
Сметная прибыль 50% ФОТ (от 514) | [8 empty] | 257
Итого c накладными и см. прибылью | [8 empty] | 1427 |  |  |  |  | 49.63 |  | 0.16
Отделочные работы:
Итого Поз. 2-3 | [8 empty] | 3173 | 1294 | 40 | 1 |  | 124.05 |  | 0.51
Всего с учетом "Стесненные условия ОЗП=20%; ЭМ=20%; ЗПМ=20%; ТЗ=20%; ТЗМ=20%" | [8 empty] | 3440 | 1553 | 48 | 1 |  | 148.86 |  | 0.61
Всего с учетом "ремонтные работы ОЗП=15%; ЭМ=25%; ЗПМ=25%" | [8 empty] | 3685 | 1786 | 60 | 1 |  | 148.86 |  | 0.61
Накладные расходы 105% ФОТ (от 1 787) | [8 empty] | 1876
Сметная прибыль 55% ФОТ (от 1 787) | [8 empty] | 983
Итого c накладными и см. прибылью | [8 empty] | 6544 |  |  |  |  | 148.86 |  | 0.61
Малярные работы (ремонтно-строительные):
Итого Поз. 4-5 | [8 empty] | 1223 | 384 | 5 |  |  | 38.76 |  | 0.12
Всего с учетом "Стесненные условия ОЗП=20%; ЭМ=20%; ЗПМ=20%; ТЗ=20%; ТЗМ=20%" | [8 empty] | 1301 | 461 | 6 |  |  | 46.51 |  | 0.14
Накладные расходы 80% ФОТ (от 461) | [8 empty] | 369
Сметная прибыль 50% ФОТ (от 461) | [8 empty] | 231
Итого c накладными и см. прибылью | [8 empty] | 1901 |  |  |  |  | 46.51 |  | 0.14
Деревянные конструкции:
Итого Поз. 6 | [8 empty] | 53 | 4 | 1 |  |  | 0.45 |  | 0.01
Всего с учетом "Стесненные условия ОЗП=20%; ЭМ=20%; ЗПМ=20%; ТЗ=20%; ТЗМ=20%" | [8 empty] | 54 | 5 | 1 |  |  | 0.54 |  | 0.01
Всего с учетом "ремонтные работы ОЗП=15%; ЭМ=25%; ЗПМ=25%" | [8 empty] | 55 | 6 | 1 |  |  | 0.54 |  | 0.01
Накладные расходы 118% ФОТ (от 6) | [8 empty] | 7
Сметная прибыль 63% ФОТ (от 6) | [8 empty] | 4
Итого c накладными и см. прибылью | [8 empty] | 66 |  |  |  |  | 0.54 |  | 0.01
Итого | [8 empty] | 9938 |  |  |  |  | 245.54 |  | 0.92
В том числе:
Материалы | [8 empty] | 2969
Машины и механизмы | [8 empty] | 71
ФОТ | [8 empty] | 2768
Накладные расходы | [8 empty] | 2658
Сметная прибыль | [8 empty] | 1475
Непредвиденные затраты 2% | [8 empty] | 199
Итого с непредвиденными | [8 empty] | 10137
коэфициент удорожания 10 137 * 5,41 | [8 empty] | 54841
НДС 18% | [8 empty] | 9871
ВСЕГО по смете | [8 empty] | 64712 |  |  |  |  | 245.54 |  | 0.92
Составил
Проверил