## Локальная смета
Капитальный ремонт автодорог гор.Владикавказа РСО-Алания
(наименование стройки)
ЛОКАЛЬНЫЙ СМЕТНЫЙ РАСЧЕТ № 25
(локальная смета)
|  | на | покрытие автодороги, ул.Томаева (от ул.Л.Толстого до ул.Кирова)
(наименование работ и затрат, наименование объекта)
|  |  | Основание: | [5 empty] | дефектный акт
|  |  | Сметная стоимость руб. | [5 empty] | 573 300,00
|  |  | Средства на оплату труда руб. | [5 empty] | 19550.25
Составлен(а) в текущих ценах по состоянию на 1.01.2000 г.
№ пп | Обоснование | Наименование | Ед. изм. | Кол. | Стоимость единицы |  |  |  | Общая стоимость |  |  |  |  | Т/з осн. раб.на ед. | Т/з осн. раб. Всего
[5 empty] | Всего | В том числе |  |  | Ст-ть обор-я | Всего | В том числе
[6 empty] | Осн.З/п | Эк.Маш | З/пМех |  |  | Осн.З/п | Эк.Маш | З/пМех
1 | 2 | 3 | 4 | 5 | 6 | 7 | 8 | 9 | 10 | 11 | 12 | 13 | 14 | 15 | 16
Раздел 1. Разборки и ремонтные работы
1 | ТЕРр68-12-4 | Разборка покрытий и оснований асфальтобет. с помощью молотков отбойных | 100 м3 | 0.4 | 11452.9 | 2323.99 | 9128.91 | 493.05 |  | 4581 | 930 | 3652 | 197 | 243.35 | 97.34
2 | ТЕР27-03-009-1 | Срезка поверхностного слоя асфальтобетонных дорожных покрытий методом холодного фрезерования при ширине барабана фрезы 1000 мм, толщина слоя 5 см | 100 м2 | 12 | 1270.72 | 34.24 | 1229.34 | 82.96 |  | 15249 | 411 | 14752 | 996 | 3.49 | 41.88
3 | ТЕРр68-14-1 | Разборка бортовых камней на бетонном основании | 100 м | 3 | 2786.2 | 676.46 | 2109.74 | 108.76 |  | 8359 | 2029 | 6329 | 326 | 68.26 | 204.78
4 | ТЕРр66-22-1 | Поднятие горловин колодцев с заменой чугунных люков | 1 люк | 6 | 967.72 | 44.44 | 7.41 |  |  | 5806 | 267 | 44 |  | 4.53 | 27.18
5 | ФСЦП311-1-146-1 ОЗП*1,15; ЭМ*1,1; ЗПМ*1,1 | Мусор строительный с погрузкой вручную погрузка Обоснования коэф-в: привязка ФЕР (ОЗП*1,15; ЭМ*1,1) | тонна | 16 | 36.43 | 4.77 | 31.66 |  |  | 583 | 76 | 507 |  | 0.578 | 9.248
6 | ФСЦП311-1-148-1 ЭМ*1,1; ЗПМ*1,1; ТЗМ*1,1 | Мусор строительный с погрузкой экскаваторами емкостью ковша до 0,5 мЗ погрузка Обоснования коэф-в: привязка ФЕР (ЭМ*1,1) | тонна | 96 | 3.32 |  | 3.32 | 0.35 |  | 319 |  | 319 | 34
Итого прямые затраты по разделу 1 | [9 empty] | 34897 | 3713 | 25603 | 1553 |  | 380.43
Ремонтные работы | [9 empty] | 18746 | 3226 | 10025 | 523 |  | 329.3
Стесненные условия ОЗП=15%,ЭМ=15%,ЗПМ=15%,ТЗ=15%,ТЗМ=15% | [9 empty] | 1988 | 484 | 1504 | 78 |  | 49.4
ИТОГО | [9 empty] | 20734 | 3710 | 11529 | 601 |  | 378.7
Накладные расходы | [9 empty] | 4496
104,00% ФОТ (от 4 004,30) | [9 empty] | 4164
108,00% ФОТ (от 307,05) | [9 empty] | 332
Сметная прибыль | [9 empty] | 2611
60,00% ФОТ (от 4 004,30) | [9 empty] | 2403
68,00% ФОТ (от 307,05) | [9 empty] | 209
ИТОГО Ремонтные работы | [9 empty] | 27841
Общестроительные работы | [9 empty] | 16151 | 487 | 15578 | 1030 |  | 51.13
Стесненные условия ОЗП=15%,ЭМ=15%,ЗПМ=15%,ТЗ=15%,ТЗМ=15% | [9 empty] | 2410 | 73 | 2337 | 155 |  | 7.67
ИТОГО | [9 empty] | 18561 | 560 | 17915 | 1185 |  | 58.8
Накладные расходы | [9 empty] | 2424
142,00% ФОТ (от 1 618,05) | [9 empty] | 2298
100,00% ФОТ (от 126,50) | [9 empty] | 127
Сметная прибыль | [9 empty] | 1371
80,75% ФОТ (от 1 618,05) | [9 empty] | 1307
51,00% ФОТ (от 126,50) | [9 empty] | 65
ИТОГО Общестроительные работы | [9 empty] | 22356
Стесненные условия ОЗП=15%,ЭМ=15%,ЗПМ=15%,ТЗ=15%,ТЗМ=15% | [9 empty] | 4397 | 557 | 3840 | 233 |  | 57.06
ИТОГО | [9 empty] | 39294 | 4270 | 29443 | 1786 |  | 437.49
Накладные расходы | [9 empty] | 6920
Сметная прибыль | [9 empty] | 3982
ИТОГО ПО РАЗДЕЛУ 1 | [9 empty] | 50197
Раздел 2. Транспорт лома асфальтобетона и строймусора
7 | ССЦ т.2.8 | Транспорт строймусора и лома асфальтобетона на расстояние до 10 км | т | 256 | 16.72 |  | 16.72 |  |  | 4280 |  | 4280
8 | ТЕР1-01-016-3 | Работа на отвале при доставке строймусора | 1000 м3 | 0.054 | 450.65 | 35.79 | 401.41 | 71.7 |  | 24 | 2 | 22 | 4 | 3.99 | 0.2155
Итого прямые затраты по разделу 2 | [9 empty] | 4304 | 2 | 4302 | 4 |  | 0.22
Общестроительные работы | [9 empty] | 4304 | 2 | 4302 | 4 |  | 0.22
ИТОГО | [9 empty] | 4304 | 2 | 4302 | 4 |  | 0.22
Накладные расходы 95,00% ФОТ (от 6,00) | [9 empty] | 6
Сметная прибыль 42,50% ФОТ (от 6,00) | [9 empty] | 3
ИТОГО Общестроительные работы | [9 empty] | 4312
ИТОГО | [9 empty] | 4304 | 2 | 4302 | 4 |  | 0.22
Накладные расходы 95,00% ФОТ (от 6,00) | [9 empty] | 6
Сметная прибыль 42,50% ФОТ (от 6,00) | [9 empty] | 3
ИТОГО ПО РАЗДЕЛУ 2 | [9 empty] | 4312
Раздел 3. Дорожное покрытие
Проезды
9 | ТЕРр68-10-2 | Устройство выравнивающего слоя из асфальтобетонной смеси без применения укладчиков асфальтобетона | 100 т | 0.96 | 57744.97 | 948.06 | 3503.5 | 511.44 |  | 55435 | 910 | 3363 | 491 | 85.72 | 82.2912
10 | ТЕР27-06-020-2 | Устройство покрытия толщиной 4 см (7 см) из горячих асфальтобетонных смесей плотных мелкозернистых типа АБВ, плотность каменных материалов 3 т/м3 и более | 1000 м2 | 4.5 | 3244.82 | 423.6 | 2566 | 320.91 |  | 14602 | 1906 | 11547 | 1444 | 38.3 | 172.35
11 | СЦМ-101-1554 | Битумы нефтяные дорожные марки БНД-40/60 первый сорт | т | 0,0522 4,5*0,0116 | 2044.78 |  |  |  |  | 107
12 | СЦМ-410-0001 | Смеси асфальтобетонные дорожные, аэродромные и асфальтобетон (горячие и теплые для плотного асфальтобетона мелко и крупнозернистые, песчаные), марка I, тип А | т | 459 4,5*102 | 370.16 |  |  |  |  | 169903
13 | ТЕР27-06-021-2 ОЗП*4; ЭМ*4; ЗПМ*4; МАТ*4; ТЗ*4; ТЗМ*4 | При изменении толщины покрытия на 2 см добавлять к норме 27-06-020-2 Обоснования коэф-в: поправка (ПЗ*4) | 1000 м2 | 4.5 | 15 | 4 | 11 |  |  | 68 | 18 | 50 |  | 0.36 | 1.62
14 | СЦМ-101-1554 | Битумы нефтяные дорожные марки БНД-40/60 первый сорт | т | 0,027 4,5*0,006 | 2044.78 |  |  |  |  | 55
15 | СЦМ-410-0001 | Смеси асфальтобетонные дорожные, аэродромные и асфальтобетон (горячие и теплые для плотного асфальтобетона мелко и крупнозернистые, песчаные), марка I, тип А | т | 230,4 4,5*51,2 | 370.16 |  |  |  |  | 85285
16 | ТЕР27-10-001-6 | Разогревание битума в котлах емкостью 400 л | 1 т | 0.08 | 274.03 | 78 | 196.03 |  |  | 22 | 6 | 16 |  | 7.13 | 0.5704
17 | ТЕР27-02-010-2 | Установка бортовых камней бетонных при других видах покрытий | 100 м | 3 | 5008.01 | 739.5 | 86.94 | 10.56 |  | 15024 | 2219 | 261 | 32 | 76.08 | 228.24
18 | СЦМ-403-0052 | Камни бортовые бетонные, марка 400 | м3 | 13.5 | 1901.56 |  |  |  |  | 25671
Тротуары
19 | ТЕР27-07-001-1 | Устройство асфальтобетонных покрытий тротуаров однослойных из литой мелкозернистой асфальто-бетонной смеси толщиной 3 см | 100 м2 | 18 | 4044.99 | 161.48 | 17.92 | 0.66 |  | 72810 | 2907 | 323 | 12 | 15.12 | 272.16
20 | ТЕР27-07-001-2 ОЗП*4; ЭМ*4; ЗПМ*4; МАТ*4; ТЗ*4; ТЗМ*4 | При изменении толщины покрытия на 2 см добавлять к норме 07-001-1 Обоснования коэф-в: поправка (ПЗ*4) | 100 м2 | 18 | 2605.24 | 99.12 | 7.32 |  |  | 46894 | 1784 | 132 |  | 9.28 | 167.04
Итого прямые затраты по разделу 3 | [9 empty] | 485876 | 9750 | 15692 | 1979 |  | 924.27
Ремонтные работы | [9 empty] | 55435 | 910 | 3363 | 491 |  | 82.29
Стесненные условия ОЗП=15%,ЭМ=15%,ЗПМ=15%,ТЗ=15%,ТЗМ=15% | [9 empty] | 641 | 137 | 504 | 74 |  | 12.34
ИТОГО | [9 empty] | 56076 | 1047 | 3867 | 565 |  | 94.63
Накладные расходы 104,00% ФОТ (от 1 611,15) | [9 empty] | 1676
Сметная прибыль 60,00% ФОТ (от 1 611,15) | [9 empty] | 967
ИТОГО Ремонтные работы | [9 empty] | 58718
Общестроительные работы | [9 empty] | 430441 | 8840 | 12329 | 1488 |  | 841.98
Стесненные условия ОЗП=15%,ЭМ=15%,ЗПМ=15%,ТЗ=15%,ТЗМ=15% | [9 empty] | 3175 | 1326 | 1849 | 223 |  | 126.3
ИТОГО | [9 empty] | 433616 | 10166 | 14178 | 1711 |  | 968.28
Накладные расходы 142,00% ФОТ (от 11 877,20) | [9 empty] | 16866
Сметная прибыль 80,75% ФОТ (от 11 877,20) | [9 empty] | 9591
ИТОГО Общестроительные работы | [9 empty] | 460073
Стесненные условия ОЗП=15%,ЭМ=15%,ЗПМ=15%,ТЗ=15%,ТЗМ=15% | [9 empty] | 3816 | 1463 | 2354 | 297 |  | 138.64
ИТОГО | [9 empty] | 489692 | 11213 | 18046 | 2276 |  | 1062.91
Накладные расходы | [9 empty] | 18541
Сметная прибыль | [9 empty] | 10558
ИТОГО ПО РАЗДЕЛУ 3 | [9 empty] | 518791
ИТОГИ ПО СМЕТЕ:
Итого прямые затраты по смете | [9 empty] | 525077 | 13465 | 45597 | 3536 |  | 1304.92
Ремонтные работы | [9 empty] | 74181 | 4136 | 13388 | 1014 |  | 411.59
Стесненные условия ОЗП=15%,ЭМ=15%,ЗПМ=15%,ТЗ=15%,ТЗМ=15% | [9 empty] | 2629 | 620 | 2008 | 152 |  | 61.74
ИТОГО | [9 empty] | 76810 | 4756 | 15396 | 1166 |  | 473.33
Накладные расходы | [9 empty] | 6172
104,00% ФОТ (от 5 615,45) | [9 empty] | 5840
108,00% ФОТ (от 307,05) | [9 empty] | 332
Сметная прибыль | [9 empty] | 3578
60,00% ФОТ (от 5 615,45) | [9 empty] | 3369
68,00% ФОТ (от 307,05) | [9 empty] | 209
ИТОГО Ремонтные работы | [9 empty] | 86559
Общестроительные работы | [9 empty] | 450896 | 9329 | 32209 | 2522 |  | 893.32
Стесненные условия ОЗП=15%,ЭМ=15%,ЗПМ=15%,ТЗ=15%,ТЗМ=15% | [9 empty] | 5585 | 1399 | 4186 | 378 |  | 133.97
ИТОГО | [9 empty] | 456481 | 10728 | 36395 | 2900 |  | 1027.29
Накладные расходы | [9 empty] | 19295
142,00% ФОТ (от 13 495,25) | [9 empty] | 19163
100,00% ФОТ (от 126,50) | [9 empty] | 126
95,00% ФОТ (от 6,00) | [9 empty] | 6
Сметная прибыль | [9 empty] | 10964
80,75% ФОТ (от 13 495,25) | [9 empty] | 10897
51,00% ФОТ (от 126,50) | [9 empty] | 65
42,50% ФОТ (от 6,00) | [9 empty] | 3
ИТОГО Общестроительные работы | [9 empty] | 486741
Стесненные условия ОЗП=15%,ЭМ=15%,ЗПМ=15%,ТЗ=15%,ТЗМ=15% | [9 empty] | 8214 | 2019 | 6194 | 530 |  | 195.7
ИТОГО | [9 empty] | 533291 | 15484 | 51791 | 4066 |  | 1500.62
Накладные расходы | [9 empty] | 25467
Сметная прибыль | [9 empty] | 14543
ИТОГО ПО СМЕТЕ | [9 empty] | 573300
ВСЕГО ПО СМЕТЕ | [9 empty] | 573300
Составил Л.О.Гюльназарян
Проверил С.С.Кочиев