## Локальная смета
Капитальный ремонт автодорог гор.Владикавказа РСО-Алания
(наименование стройки)
ЛОКАЛЬНЫЙ СМЕТНЫЙ РАСЧЕТ № 26
(локальная смета)
|  | на | покрытие автодороги, ул.Тургеневская
(наименование работ и затрат, наименование объекта)
|  |  | Основание: | [5 empty] | дефектный акт
|  |  | Сметная стоимость руб. | [5 empty] | 753 794,00
|  |  | Средства на оплату труда руб. | [5 empty] | 24458.3
Составлен(а) в текущих ценах по состоянию на 1.01.2000 г.
№ пп | Обоснование | Наименование | Ед. изм. | Кол. | Стоимость единицы |  |  |  | Общая стоимость |  |  |  |  | Т/з осн. раб.на ед. | Т/з осн. раб. Всего
[5 empty] | Всего | В том числе |  |  | Ст-ть обор-я | Всего | В том числе
[6 empty] | Осн.З/п | Эк.Маш | З/пМех |  |  | Осн.З/п | Эк.Маш | З/пМех
1 | 2 | 3 | 4 | 5 | 6 | 7 | 8 | 9 | 10 | 11 | 12 | 13 | 14 | 15 | 16
Раздел 1. Земляные работы
1 | ТЕР1-01-013-14 | Разработка грунта под корыто с погрузкой на автосамосвалы экскаваторами с ковшом вместимостью 0,5 м3, группа грунтов 2 | 1000 м3 | 1.124 | 4785.46 | 135.27 | 4641.23 | 688.07 |  | 5379 | 152 | 5217 | 773 | 15.08 | 16.9499
2 | ТЕР1-01-014-5 | Разработка грунта под въезды с погрузкой на автосамосвалы экскаваторами с ковшом вместимостью 0,25 м3, группа грунтов 2 | 1000 м3 | 0.545 | 7204.58 | 280.94 | 6914.68 | 1239.14 |  | 3926 | 153 | 3769 | 675 | 31.32 | 17.0694
3 | ТЕР1-02-057-2 | Разработка грунта вручную, группа грунтов 2 | 100 м3 | 0.38 | 1381.38 | 1381.38 |  |  |  | 525 | 525 |  |  | 154 | 58.52
4 | ТЕР1-02-057-1 | Погрузка грунта после разработки вручную на а/самосвалы, группа грунтов 1 | 100 м3 | 0.38 | 1058.46 | 1058.46 |  |  |  | 402 | 402 |  |  | 118 | 44.84
5 | ТЕР1-02-027-2 | Планировка площадей механизированным способом, группа грунтов 2 | 1000 м2 | 3.135 | 123.15 |  | 123.15 | 18.92 |  | 386 |  | 386 | 59
Итого прямые затраты по разделу 1 | [9 empty] | 10618 | 1232 | 9372 | 1507 |  | 137.38
Общестроительные работы | [9 empty] | 10618 | 1232 | 9372 | 1507 |  | 137.38
Стесненные условия ОЗП=15%,ЭМ=15%,ЗПМ=15%,ТЗ=15%,ТЗМ=15% | [9 empty] | 1591 | 185 | 1406 | 226 |  | 20.61
ИТОГО | [9 empty] | 12209 | 1417 | 10778 | 1733 |  | 157.99
Накладные расходы | [9 empty] | 2822
95,00% ФОТ (от 2 015,95) | [9 empty] | 1915
80,00% ФОТ (от 1 133,90) | [9 empty] | 907
Сметная прибыль | [9 empty] | 1290
42,50% ФОТ (от 2 015,95) | [9 empty] | 857
38,25% ФОТ (от 1 133,90) | [9 empty] | 434
ИТОГО Общестроительные работы | [9 empty] | 16321
Стесненные условия ОЗП=15%,ЭМ=15%,ЗПМ=15%,ТЗ=15%,ТЗМ=15% | [9 empty] | 1591 | 185 | 1406 | 226 |  | 20.61
ИТОГО | [9 empty] | 12209 | 1417 | 10778 | 1733 |  | 157.99
Накладные расходы | [9 empty] | 2822
Сметная прибыль | [9 empty] | 1290
ИТОГО ПО РАЗДЕЛУ 1 | [9 empty] | 16321
Раздел 2. Транспорт грунта
6 | ССЦ т.2.8 | Транспорт грунта на расстояние до 12 км | т | 2220 | 19.56 |  | 19.56 |  |  | 43423 |  | 43423
7 | ТЕР1-01-016-2 | Работа на отвале, группа грунтов 2 | 1000 м3 | 1.707 | 410.29 | 32.74 | 368.59 | 65.74 |  | 700 | 56 | 629 | 112 | 3.65 | 6.2306
Итого прямые затраты по разделу 2 | [9 empty] | 44123 | 56 | 44052 | 112 |  | 6.23
Общестроительные работы | [9 empty] | 44123 | 56 | 44052 | 112 |  | 6.23
ИТОГО | [9 empty] | 44123 | 56 | 44052 | 112 |  | 6.23
Накладные расходы 95,00% ФОТ (от 168,00) | [9 empty] | 160
Сметная прибыль 42,50% ФОТ (от 168,00) | [9 empty] | 71
ИТОГО Общестроительные работы | [9 empty] | 44354
ИТОГО | [9 empty] | 44123 | 56 | 44052 | 112 |  | 6.23
Накладные расходы 95,00% ФОТ (от 168,00) | [9 empty] | 160
Сметная прибыль 42,50% ФОТ (от 168,00) | [9 empty] | 71
ИТОГО ПО РАЗДЕЛУ 2 | [9 empty] | 44354
Раздел 3. Дорожное покрытие
Проезды
8 | ТЕР27-04-005-1 | Устройство оснований толщиной 15 см (20 см) из щебня фракции 40-70 мм (при укатке каменных материалов с пределом прочности на сжатие свыше 98,1 (1000) МПа (кгс/см2)) однослойных | 1000 м2 | 3.467 | 54539.68 | 349.78 | 5713.44 | 799.97 |  | 189089 | 1213 | 19808 | 2773 | 37.29 | 129.2844
9 | ТЕР27-04-005-4 ОЗП*5; ЭМ*5; ЗПМ*5; МАТ*5; ТЗ*5; ТЗМ*5 | На 5 см изменения толщины слоя добавлять к нормам с 27-04-005-1 по 27-04-005-3 Обоснования коэф-в: поправка (ПЗ*5) | 1000 м2 | 3.467 | 16016.95 |  | 1291.35 | 184.45 |  | 55531 |  | 4477 | 639
10 | ТЕР27-06-020-2 | Устройство покрытия толщиной 4 см (7 см) из горячих асфальтобетонных смесей плотных мелкозернистых типа АБВ, плотность каменных материалов 3 т/м3 и более | 1000 м2 | 2.01 | 3244.82 | 423.6 | 2566 | 320.91 |  | 6522 | 851 | 5158 | 645 | 38.3 | 76.983
11 | СЦМ-101-1554 | Битумы нефтяные дорожные марки БНД-40/60 первый сорт | т | 0,0233 2,01*0,0116 | 2044.78 |  |  |  |  | 48
12 | СЦМ-410-0001 | Смеси асфальтобетонные дорожные, аэродромные и асфальтобетон (горячие и теплые для плотного асфальтобетона мелко и крупнозернистые, песчаные), марка I, тип А | т | 205,02 2,01*102 | 370.16 |  |  |  |  | 75890
13 | ТЕР27-06-021-2 ОЗП*6; ЭМ*6; ЗПМ*6; МАТ*6; ТЗ*6; ТЗМ*6 | При изменении толщины покрытия на 3 см добавлять к норме 27-06-020-2 Обоснования коэф-в: поправка (ПЗ*6) | 1000 м2 | 2.01 | 22.5 | 6 | 16.5 |  |  | 45 | 12 | 33 |  | 0.54 | 1.0854
14 | СЦМ-101-1554 | Битумы нефтяные дорожные марки БНД-40/60 первый сорт | т | 0,0181 2,01*0,009 | 2044.78 |  |  |  |  | 37
15 | СЦМ-410-0001 | Смеси асфальтобетонные дорожные, аэродромные и асфальтобетон (горячие и теплые для плотного асфальтобетона мелко и крупнозернистые, песчаные), марка I, тип А | т | 154,368 2,01*76,8 | 370.16 |  |  |  |  | 57141
16 | ТЕР27-06-020-2 | Устройство покрытия въездов толщиной 4 см (6 см) из горячих асфальтобетонных смесей плотных мелкозернистых типа АБВ, плотность каменных материалов 3 т/м3 и более | 1000 м2 | 1.241 | 3244.82 | 423.6 | 2566 | 320.91 |  | 4027 | 526 | 3184 | 398 | 38.3 | 47.5303
17 | СЦМ-101-1554 | Битумы нефтяные дорожные марки БНД-40/60 первый сорт | т | 0,0156 1,341*0,0116 | 2044.78 |  |  |  |  | 32
18 | СЦМ-410-0001 | Смеси асфальтобетонные дорожные, аэродромные и асфальтобетон (горячие и теплые для плотного асфальтобетона мелко и крупнозернистые, песчаные), марка I, тип А | т | 126,582 1,241*102 | 370.16 |  |  |  |  | 46856
19 | ТЕР27-06-021-2 ОЗП*4; ЭМ*4; ЗПМ*4; МАТ*4; ТЗ*4; ТЗМ*4 | При изменении толщины покрытия на 2 см добавлять к норме 27-06-020-2 Обоснования коэф-в: поправка (ПЗ*4) | 1000 м2 | 1.241 | 15 | 4 | 11 |  |  | 19 | 5 | 14 |  | 0.36 | 0.4468
20 | СЦМ-101-1554 | Битумы нефтяные дорожные марки БНД-40/60 первый сорт | т | 0,0074 1,241*0,006 | 2044.78 |  |  |  |  | 15
21 | СЦМ-410-0001 | Смеси асфальтобетонные дорожные, аэродромные и асфальтобетон (горячие и теплые для плотного асфальтобетона мелко и крупнозернистые, песчаные), марка I, тип А | т | 63,5392 1,241*51,2 | 370.16 |  |  |  |  | 23520
22 | ТЕР27-10-001-6 | Разогревание битума в котлах емкостью 400 л | 1 т | 0.0644 | 274.03 | 78 | 196.03 |  |  | 18 | 5 | 13 |  | 7.13 | 0.4592
23 | ТЕРр66-22-1 | Поднятие горловин колодцев с заменой чугунных люков | 1 люк | 14 | 967.72 | 44.44 | 7.41 |  |  | 13548 | 622 | 104 |  | 4.53 | 63.42
24 | ТЕР27-02-010-2 | Установка бортовых камней бетонных при других видах покрытий | 100 м | 5.58 | 5008.01 | 739.5 | 86.94 | 10.56 |  | 27945 | 4126 | 485 | 59 | 76.08 | 424.5264
25 | СЦМ-403-0052 | Камни бортовые бетонные, марка 400 | м3 | 25.11 | 1901.56 |  |  |  |  | 47748
26 | ТЕР27-02-010-2 МАТ*0,86 | Установка поребрика бетонного при других видах покрытий Обоснования коэф-в: 3.8а Устройство бортовых камней сечением 100х200мм при других видах покрытий из бетона В15 (М200) (МАТ*0,86) | 100 м | 3.6 | 4422.59 | 739.5 | 86.94 | 10.56 |  | 15921 | 2662 | 313 | 38 | 76.08 | 273.888
27 | СЦМ-403-0051 | Камни бортовые бетонные, марка 300 | м3 | 7.2 | 1884.74 |  |  |  |  | 13570
Тротуары
28 | ТЕР27-04-001-1 | Устройство подстилающих и выравнивающих слоев оснований из песка | 100 м3 | 1.73 | 2444.51 | 144.78 | 2288.58 | 213.04 |  | 4229 | 250 | 3959 | 369 | 15.72 | 27.1956
29 | СЦМ-408-0122 | Песок природный для строительных работ: средний | м3 | 190,3 1,73*110 | 149.48 |  |  |  |  | 28446
30 | ТЕР27-07-002-1 | Устройство оснований толщиной 12 см под тротуары из щебня | 100 м2 | 1.057 | 5184.19 | 255.05 | 302.37 | 44.84 |  | 5480 | 270 | 320 | 47 | 26.24 | 27.7357
31 | ТЕР27-07-002-2 ОЗП*2; ЭМ*2; ЗПМ*2; МАТ*2; ТЗ*2; ТЗМ*2 | При изменении толщины оснований на 2 см исключать к норме 27-07-002-1 Обоснования коэф-в: поправка (ПЗ*2) | 100 м2 | -1.057 | 826.7 | 10.5 | 19.24 | 2.32 |  | -874 | -11 | -20 | -2 | 1.08 | -1.1416
32 | ТЕР27-07-001-1 | Устройство асфальтобетонных покрытий тротуаров однослойных из литой мелкозернистой асфальто-бетонной смеси толщиной 3 см | 100 м2 | 1.057 | 4044.99 | 161.48 | 17.92 | 0.66 |  | 4276 | 171 | 19 | 1 | 15.12 | 15.9818
33 | ТЕР27-07-001-2 ОЗП*4; ЭМ*4; ЗПМ*4; МАТ*4; ТЗ*4; ТЗМ*4 | При изменении толщины покрытия на 2 см добавлять к норме 07-001-1 Обоснования коэф-в: поправка (ПЗ*4) | 100 м2 | 1.057 | 2605.24 | 99.12 | 7.32 |  |  | 2754 | 105 | 8 |  | 9.28 | 9.809
Газоны
34 | ТЕР47-01-046-4 | Подготовка почвы для устройства партерного и обыкновенного газона с внесением растительной земли слоем 15 см вручную | 100 м2 | 5.6 | 2578.8 | 364.8 |  |  |  | 14441 | 2043 |  |  | 40 | 224
35 | ТЕР47-01-046-6 | Посев газонов партерных, мавританских и обыкновенных вручную | 100 м2 | 5.6 | 421.65 | 58.22 | 341.13 | 42.77 |  | 2361 | 326 | 1910 | 240 | 5.99 | 33.544
36 | СЦМ-414-9230-1 | Семена газонных трав | кг | 11,2 5,6*2 | 64.38 |  |  |  |  | 721
Итого прямые затраты по разделу 3 | [9 empty] | 639356 | 13176 | 39785 | 5207 |  | 1354.75
Общестроительные работы | [9 empty] | 625808 | 12554 | 39681 | 5207 |  | 1291.33
Стесненные условия ОЗП=15%,ЭМ=15%,ЗПМ=15%,ТЗ=15%,ТЗМ=15% | [9 empty] | 7835 | 1883 | 5952 | 781 |  | 193.7
ИТОГО | [9 empty] | 633643 | 14437 | 45633 | 5988 |  | 1485.03
Накладные расходы | [9 empty] | 28194
142,00% ФОТ (от 17 424,80) | [9 empty] | 24743
115,00% ФОТ (от 3 000,35) | [9 empty] | 3450
Сметная прибыль | [9 empty] | 16366
80,75% ФОТ (от 17 424,80) | [9 empty] | 14071
76,50% ФОТ (от 3 000,35) | [9 empty] | 2295
ИТОГО Общестроительные работы | [9 empty] | 678203
Ремонтные работы | [9 empty] | 13548 | 622 | 104 |  |  | 63.42
Стесненные условия ОЗП=15%,ЭМ=15%,ЗПМ=15%,ТЗ=15%,ТЗМ=15% | [9 empty] | 109 | 93 | 16 |  |  | 9.51
ИТОГО | [9 empty] | 13657 | 715 | 120 |  |  | 72.93
Накладные расходы 108,00% ФОТ (от 715,30) | [9 empty] | 773
Сметная прибыль 68,00% ФОТ (от 715,30) | [9 empty] | 486
ИТОГО Ремонтные работы | [9 empty] | 14916
Стесненные условия ОЗП=15%,ЭМ=15%,ЗПМ=15%,ТЗ=15%,ТЗМ=15% | [9 empty] | 7944 | 1976 | 5968 | 781 |  | 203.21
ИТОГО | [9 empty] | 647300 | 15152 | 45753 | 5988 |  | 1557.96
Накладные расходы | [9 empty] | 28966
Сметная прибыль | [9 empty] | 16852
ИТОГО ПО РАЗДЕЛУ 3 | [9 empty] | 693118
ИТОГИ ПО СМЕТЕ:
Итого прямые затраты по смете | [9 empty] | 694097 | 14464 | 93209 | 6826 |  | 1498.36
Общестроительные работы | [9 empty] | 680549 | 13842 | 93105 | 6826 |  | 1434.94
Стесненные условия ОЗП=15%,ЭМ=15%,ЗПМ=15%,ТЗ=15%,ТЗМ=15% | [9 empty] | 9426 | 2068 | 7358 | 1007 |  | 214.31
ИТОГО | [9 empty] | 689975 | 15910 | 100463 | 7833 |  | 1649.24
Накладные расходы | [9 empty] | 31175
95,00% ФОТ (от 2 183,95) | [9 empty] | 2075
80,00% ФОТ (от 1 133,90) | [9 empty] | 907
142,00% ФОТ (от 17 424,80) | [9 empty] | 24743
115,00% ФОТ (от 3 000,35) | [9 empty] | 3450
Сметная прибыль | [9 empty] | 17728
42,50% ФОТ (от 2 183,95) | [9 empty] | 928
38,25% ФОТ (от 1 133,90) | [9 empty] | 434
80,75% ФОТ (от 17 424,80) | [9 empty] | 14071
76,50% ФОТ (от 3 000,35) | [9 empty] | 2295
ИТОГО Общестроительные работы | [9 empty] | 738878
Ремонтные работы | [9 empty] | 13548 | 622 | 104 |  |  | 63.42
Стесненные условия ОЗП=15%,ЭМ=15%,ЗПМ=15%,ТЗ=15%,ТЗМ=15% | [9 empty] | 109 | 93 | 16 |  |  | 9.51
ИТОГО | [9 empty] | 13657 | 715 | 120 |  |  | 72.93
Накладные расходы 108,00% ФОТ (от 715,30) | [9 empty] | 773
Сметная прибыль 68,00% ФОТ (от 715,30) | [9 empty] | 486
ИТОГО Ремонтные работы | [9 empty] | 14916
Стесненные условия ОЗП=15%,ЭМ=15%,ЗПМ=15%,ТЗ=15%,ТЗМ=15% | [9 empty] | 9535 | 2161 | 7374 | 1007 |  | 223.82
ИТОГО | [9 empty] | 703632 | 16625 | 100583 | 7833 |  | 1722.18
Накладные расходы | [9 empty] | 31948
Сметная прибыль | [9 empty] | 18214
ИТОГО ПО СМЕТЕ | [9 empty] | 753794
ВСЕГО ПО СМЕТЕ | [9 empty] | 753794
Составил Л.О.Гюльназарян
Проверил С.С.Кочиев