## Локальная смета
Капитальный ремонт автодорог гор.Владикавказа РСО-Алания
(наименование стройки)
ЛОКАЛЬНЫЙ СМЕТНЫЙ РАСЧЕТ № 29
(локальная смета)
|  | на | покрытие автодороги, ул.Шегрена
(наименование работ и затрат, наименование объекта)
|  |  | Основание: | [5 empty] | дефектный акт
|  |  | Сметная стоимость руб. | [5 empty] | 704 805,00
|  |  | Средства на оплату труда руб. | [5 empty] | 26020.1
Составлен(а) в текущих ценах по состоянию на 1.01.2000 г.
№ пп | Обоснование | Наименование | Ед. изм. | Кол. | Стоимость единицы |  |  |  | Общая стоимость |  |  |  |  | Т/з осн. раб.на ед. | Т/з осн. раб. Всего
[5 empty] | Всего | В том числе |  |  | Ст-ть обор-я | Всего | В том числе
[6 empty] | Осн.З/п | Эк.Маш | З/пМех |  |  | Осн.З/п | Эк.Маш | З/пМех
1 | 2 | 3 | 4 | 5 | 6 | 7 | 8 | 9 | 10 | 11 | 12 | 13 | 14 | 15 | 16
Раздел 1. Разборки и ремонтные работы
1 | ТЕРр68-12-4 | Разборка покрытий и оснований асфальтобет. с помощью молотков отбойных | 100 м3 | 0.38 | 11452.9 | 2323.99 | 9128.91 | 493.05 |  | 4352 | 883 | 3469 | 187 | 243.35 | 92.473
2 | ТЕРр66-22-1 | Поднятие горловин колодцев с заменой чугунных люков | 1 люк | 8 | 967.72 | 44.44 | 7.41 |  |  | 7742 | 356 | 59 |  | 4.53 | 36.24
3 | ФСЦП311-1-146-1 ОЗП*1,15; ЭМ*1,1; ЗПМ*1,1 | Мусор строительный с погрузкой вручную погрузка Обоснования коэф-в: привязка ФЕР (ОЗП*1,15; ЭМ*1,1) | тонна | 9 | 36.43 | 4.77 | 31.66 |  |  | 328 | 43 | 285 |  | 0.578 | 5.202
4 | ФСЦП311-1-148-1 ЭМ*1,1; ЗПМ*1,1 | Мусор строительный с погр. экскаваторами емкостью ковша до 0,5 мЗ погрузка Обоснования коэф-в: привязка ФЕР (ЭМ*1,1) | тонна | 67 | 3.32 |  | 3.32 | 0.35 |  | 222 |  | 222 | 23
Итого прямые затраты по разделу 1 | [9 empty] | 12644 | 1282 | 4035 | 210 |  | 133.92
Ремонтные работы | [9 empty] | 12094 | 1239 | 3528 | 187 |  | 128.71
Стесненные условия ОЗП=15%,ЭМ=15%,ЗПМ=15%,ТЗ=15%,ТЗМ=15% | [9 empty] | 715 | 186 | 529 | 28 |  | 19.31
ИТОГО | [9 empty] | 12809 | 1425 | 4057 | 215 |  | 148.02
Накладные расходы | [9 empty] | 1722
104,00% ФОТ (от 1 230,50) | [9 empty] | 1280
108,00% ФОТ (от 409,40) | [9 empty] | 442
Сметная прибыль | [9 empty] | 1017
60,00% ФОТ (от 1 230,50) | [9 empty] | 738
68,00% ФОТ (от 409,40) | [9 empty] | 278
ИТОГО Ремонтные работы | [9 empty] | 15548
Общестроительные работы | [9 empty] | 550 | 43 | 507 | 23 |  | 5.2
Стесненные условия ОЗП=15%,ЭМ=15%,ЗПМ=15%,ТЗ=15%,ТЗМ=15% | [9 empty] | 83 | 6 | 76 | 3 |  | 0.78
ИТОГО | [9 empty] | 633 | 49 | 583 | 26 |  | 5.98
Накладные расходы 100,00% ФОТ (от 75,90) | [9 empty] | 76
Сметная прибыль 51,00% ФОТ (от 75,90) | [9 empty] | 39
ИТОГО Общестроительные работы | [9 empty] | 747
Стесненные условия ОЗП=15%,ЭМ=15%,ЗПМ=15%,ТЗ=15%,ТЗМ=15% | [9 empty] | 798 | 192 | 605 | 32 |  | 20.09
ИТОГО | [9 empty] | 13442 | 1474 | 4640 | 242 |  | 154
Накладные расходы | [9 empty] | 1798
Сметная прибыль | [9 empty] | 1055
ИТОГО ПО РАЗДЕЛУ 1 | [9 empty] | 16295
Раздел 2. Земляные работы
5 | ТЕР1-01-014-6 | Разработка грунта с погрузкой на автосамосвалы экскаваторами с ковшом вместимостью 0,25 м3, группа грунтов 3 | 1000 м3 | 0.35 | 10033.36 | 391.27 | 9630.88 | 1725.94 |  | 3512 | 137 | 3371 | 604 | 43.62 | 15.267
6 | ТЕР1-02-057-3 ОЗП*1,2; ТЗ*1,2 | Дораб. грунта вручную, группа грунтов 3 Обоснования коэф-в: 3.187 Доработка вручную грунта (ОЗП*1,2) | 100 м3 | 0.89 | 2669.47 | 2669.47 |  |  |  | 2376 | 2376 |  |  | 297.6 | 264.864
7 | ТЕР1-02-057-3 | Разработка грунта вручную в траншеях под укладку бетонного бордюра, группа гр. 3 | 100 м3 | 0.62 | 2224.56 | 2224.56 |  |  |  | 1379 | 1379 |  |  | 248 | 153.76
8 | ТЕР1-02-057-2 | Погрузка грунта после доработки и разработки вручную на а/самосвалы, группа грунтов 2 | 100 м3 | 1.51 | 1381.38 | 1381.38 |  |  |  | 2086 | 2086 |  |  | 154 | 232.54
Итого прямые затраты по разделу 2 | [9 empty] | 9353 | 5978 | 3371 | 604 |  | 666.43
Общестроительные работы | [9 empty] | 9353 | 5978 | 3371 | 604 |  | 666.43
Стесненные условия ОЗП=15%,ЭМ=15%,ЗПМ=15%,ТЗ=15%,ТЗМ=15% | [9 empty] | 1402 | 897 | 506 | 91 |  | 99.96
ИТОГО | [9 empty] | 10755 | 6875 | 3877 | 695 |  | 766.4
Накладные расходы | [9 empty] | 6183
95,00% ФОТ (от 852,15) | [9 empty] | 810
80,00% ФОТ (от 6 717,15) | [9 empty] | 5374
Сметная прибыль | [9 empty] | 2931
42,50% ФОТ (от 852,15) | [9 empty] | 362
38,25% ФОТ (от 6 717,15) | [9 empty] | 2569
ИТОГО Общестроительные работы | [9 empty] | 19870
Стесненные условия ОЗП=15%,ЭМ=15%,ЗПМ=15%,ТЗ=15%,ТЗМ=15% | [9 empty] | 1402 | 897 | 506 | 91 |  | 99.96
ИТОГО | [9 empty] | 10755 | 6875 | 3877 | 695 |  | 766.4
Накладные расходы | [9 empty] | 6183
Сметная прибыль | [9 empty] | 2931
ИТОГО ПО РАЗДЕЛУ 2 | [9 empty] | 19870
Раздел 3. Транспорт грунта и строймусора
9 | ССЦ т.2.8 | Транспорт строймусора на расстояние до 10 км | т | 76 | 16.72 |  | 16.72 |  |  | 1271 |  | 1271
10 | ТЕР1-01-016-3 | Работа на отвале при доставке строймусора | 1000 м3 | 0.038 | 450.65 | 35.79 | 401.41 | 71.7 |  | 17 | 1 | 15 | 3 | 3.99 | 0.1516
11 | ССЦ т.2.8 | Транспорт грунта на расстояние до 10 км | т | 976.95 | 16.72 |  | 16.72 |  |  | 16335 |  | 16335
12 | ТЕР1-01-016-2 | Работа на отвале, группа грунтов 3 | 1000 м3 | 5.01 | 410.29 | 32.74 | 368.59 | 65.74 |  | 2056 | 164 | 1847 | 329 | 3.65 | 18.2865
Итого прямые затраты по разделу 3 | [9 empty] | 19679 | 165 | 19468 | 332 |  | 18.44
Общестроительные работы | [9 empty] | 19679 | 165 | 19468 | 332 |  | 18.44
ИТОГО | [9 empty] | 19679 | 165 | 19468 | 332 |  | 18.44
Накладные расходы 95,00% ФОТ (от 497,00) | [9 empty] | 472
Сметная прибыль 42,50% ФОТ (от 497,00) | [9 empty] | 211
ИТОГО Общестроительные работы | [9 empty] | 20362
ИТОГО | [9 empty] | 19679 | 165 | 19468 | 332 |  | 18.44
Накладные расходы 95,00% ФОТ (от 497,00) | [9 empty] | 472
Сметная прибыль 42,50% ФОТ (от 497,00) | [9 empty] | 211
ИТОГО ПО РАЗДЕЛУ 3 | [9 empty] | 20362
Раздел 4. Дорожное покрытие
Проезды
13 | ТЕР27-04-001-2 | Устройство подстилающих и выравнивающих слоев оснований из песчано-гравийной смеси | 100 м3 | 2.3 | 2554.64 | 144.78 | 2394.25 | 226.07 |  | 5876 | 333 | 5507 | 520 | 15.72 | 36.156
14 | СЦМ-408-0201 | Смесь песчано-гравийная природная обогащенная | м3 | 280,6 2,3*122 | 137.43 |  |  |  |  | 38563
15 | ТЕР27-04-005-1 | Устройство оснований толщиной 15 см (10 см) из щебня фракции 40-70 мм (при укатке каменных материалов с пределом прочности на сжатие свыше 98,1 (1000) МПа (кгс/см2)) однослойных | 1000 м2 | 3.85 | 54539.68 | 349.78 | 5713.44 | 799.97 |  | 209978 | 1347 | 21997 | 3080 | 37.29 | 143.5665
16 | ТЕР27-04-005-4 ОЗП*5; ЭМ*5; ЗПМ*5; МАТ*5 | На 5 см изменения толщины слоя исключать к нормам 27-04-005-1 Обоснования коэф-в: поправка (ПЗ*5) | 1000 м2 | -3.85 | 16016.95 |  | 1291.35 | 184.45 |  | -61665 |  | -4972 | -710
17 | ТЕР27-06-020-2 | Устройство покрытия толщиной 4 см из горячих асфальтобетонных смесей плотных мелкозернистых типа АБВ, плотность каменных материалов 3 т/м3 и более | 1000 м2 | 3.85 | 3244.82 | 423.6 | 2566 | 320.91 |  | 12493 | 1631 | 9879 | 1236 | 38.3 | 147.455
18 | СЦМ-101-1554 | Битумы нефтяные дорожные марки БНД-40/60 первый сорт | т | 0,0447 3,85*0,0116 | 2044.78 |  |  |  |  | 91
19 | СЦМ-410-0001 | Смеси асфальтобетонные дорожные, аэродромные и асфальтобетон (горячие и теплые для плотного асфальтобетона мелко и крупнозернистые, песчаные), марка I, тип А | т | 392,7 3,85*102 | 370.16 |  |  |  |  | 145362
20 | ТЕР27-06-021-2 ОЗП*6; ЭМ*6; ЗПМ*6; МАТ*6 | При изменении толщины покрытия на 3 см добавлять к норме 27-06-020-2 Обоснования коэф-в: поправка (ПЗ*6) | 1000 м2 | 3.85 | 22.5 | 6 | 16.5 |  |  | 87 | 23 | 64 |  | 0.54 | 2.079
21 | СЦМ-101-1554 | Битумы нефтяные дорожные марки БНД-40/60 первый сорт | т | 0,0346 3,85*0,009 | 2044.78 |  |  |  |  | 71
22 | СЦМ-410-0001 | Смеси асфальтобетонные дорожные, аэродромные и асфальтобетон (горячие и теплые для плотного асфальтобетона мелко и крупнозернистые, песчаные), марка I, тип А | т | 295,68 3,85*76,8 | 370.16 |  |  |  |  | 109449
23 | ТЕР27-10-001-6 | Разогревание битума в котлах емкостью 400 л | 1 т | 0.08 | 274.03 | 78 | 196.03 |  |  | 22 | 6 | 16 |  | 7.13 | 0.5704
24 | ТЕР27-04-001-2 | Устройство подстилающих и выравнивающих слоев оснований из песчано-гравийной смеси | 100 м3 | 0.62 | 2554.64 | 144.78 | 2394.25 | 226.07 |  | 1584 | 90 | 1484 | 140 | 15.72 | 9.7464
25 | СЦМ-408-0201 | Смесь песчано-гравийная природная обогащенная | м3 | 75,64 0,62*122 | 137.43 |  |  |  |  | 10395
26 | ТЕР27-02-010-2 | Установка бортовых камней бетонных при других видах покрытий | 100 м | 6.2 | 5008.01 | 739.5 | 86.94 | 10.56 |  | 31050 | 4585 | 539 | 65 | 76.08 | 471.696
27 | СЦМ-403-0052 | Камни бортовые бетонные, марка 400 | м3 | 27.9 | 1901.56 |  |  |  |  | 53054
Тротуары
28 | ТЕР27-04-001-2 | Устройство подстилающих и выравнивающих слоев оснований из песчано-гравийной смеси | 100 м3 | 0.38 | 2554.64 | 144.78 | 2394.25 | 226.07 |  | 971 | 55 | 910 | 86 | 15.72 | 5.9736
29 | СЦМ-408-0201 | Смесь песчано-гравийная природная обогащенная | м3 | 46,36 0,38*122 | 137.43 |  |  |  |  | 6371
30 | ТЕР27-07-001-1 | Устройство асфальтобетонных покрытий тротуаров однослойных из литой мелкозернистой асфальто-бетонной смеси толщиной 3 см | 100 м2 | 6.25 | 4044.99 | 161.48 | 17.92 | 0.66 |  | 25281 | 1009 | 112 | 4 | 15.12 | 94.5
31 | ТЕР27-07-001-2 ОЗП*4; ЭМ*4; ЗПМ*4; МАТ*4; ТЗ*4; ТЗМ*4 | При изменении толщины покрытия на 2 см добавлять к норме 07-001-1 Обоснования коэф-в: поправка (ПЗ*4) | 100 м2 | 6.25 | 2605.24 | 99.12 | 7.32 |  |  | 16283 | 620 | 46 |  | 9.28 | 58
Итого прямые затраты по разделу 4 | [9 empty] | 605316 | 9699 | 35582 | 4421 |  | 969.74
Общестроительные работы | [9 empty] | 605316 | 9699 | 35582 | 4421 |  | 969.74
Стесненные условия ОЗП=15%,ЭМ=15%,ЗПМ=15%,ТЗ=15%,ТЗМ=15% | [9 empty] | 6792 | 1455 | 5337 | 663 |  | 145.46
ИТОГО | [9 empty] | 612108 | 11154 | 40919 | 5084 |  | 1115.2
Накладные расходы 142,00% ФОТ (от 16 238,00) | [9 empty] | 23058
Сметная прибыль 80,75% ФОТ (от 16 238,00) | [9 empty] | 13112
ИТОГО Общестроительные работы | [9 empty] | 648278
Стесненные условия ОЗП=15%,ЭМ=15%,ЗПМ=15%,ТЗ=15%,ТЗМ=15% | [9 empty] | 6792 | 1455 | 5337 | 663 |  | 145.46
ИТОГО | [9 empty] | 612108 | 11154 | 40919 | 5084 |  | 1115.2
Накладные расходы 142,00% ФОТ (от 16 238,00) | [9 empty] | 23058
Сметная прибыль 80,75% ФОТ (от 16 238,00) | [9 empty] | 13112
ИТОГО ПО РАЗДЕЛУ 4 | [9 empty] | 648278
ИТОГИ ПО СМЕТЕ:
Итого прямые затраты по смете | [9 empty] | 646992 | 17124 | 62456 | 5567 |  | 1788.53
Ремонтные работы | [9 empty] | 12094 | 1239 | 3528 | 187 |  | 128.71
Стесненные условия ОЗП=15%,ЭМ=15%,ЗПМ=15%,ТЗ=15%,ТЗМ=15% | [9 empty] | 715 | 186 | 529 | 28 |  | 19.31
ИТОГО | [9 empty] | 12809 | 1425 | 4057 | 215 |  | 148.02
Накладные расходы | [9 empty] | 1722
104,00% ФОТ (от 1 230,50) | [9 empty] | 1280
108,00% ФОТ (от 409,40) | [9 empty] | 442
Сметная прибыль | [9 empty] | 1017
60,00% ФОТ (от 1 230,50) | [9 empty] | 738
68,00% ФОТ (от 409,40) | [9 empty] | 278
ИТОГО Ремонтные работы | [9 empty] | 15548
Общестроительные работы | [9 empty] | 634898 | 15885 | 58928 | 5380 |  | 1659.81
Стесненные условия ОЗП=15%,ЭМ=15%,ЗПМ=15%,ТЗ=15%,ТЗМ=15% | [9 empty] | 8277 | 2358 | 5919 | 757 |  | 246.21
ИТОГО | [9 empty] | 643175 | 18243 | 64847 | 6137 |  | 1906.02
Накладные расходы | [9 empty] | 29789
100,00% ФОТ (от 75,90) | [9 empty] | 76
95,00% ФОТ (от 1 349,15) | [9 empty] | 1282
80,00% ФОТ (от 6 717,15) | [9 empty] | 5374
142,00% ФОТ (от 16 238,00) | [9 empty] | 23058
Сметная прибыль | [9 empty] | 16294
51,00% ФОТ (от 75,90) | [9 empty] | 39
42,50% ФОТ (от 1 349,15) | [9 empty] | 573
38,25% ФОТ (от 6 717,15) | [9 empty] | 2569
80,75% ФОТ (от 16 238,00) | [9 empty] | 13112
ИТОГО Общестроительные работы | [9 empty] | 689258
Стесненные условия ОЗП=15%,ЭМ=15%,ЗПМ=15%,ТЗ=15%,ТЗМ=15% | [9 empty] | 8992 | 2544 | 6448 | 785 |  | 265.51
ИТОГО | [9 empty] | 655984 | 19668 | 68904 | 6352 |  | 2054.04
Накладные расходы | [9 empty] | 31511
Сметная прибыль | [9 empty] | 17310
ИТОГО ПО СМЕТЕ | [9 empty] | 704805
ВСЕГО ПО СМЕТЕ | [9 empty] | 704805
Составил Л.О.Гюльназарян
Проверил С.С.Кочиев