## Локальная смета
Капитальный ремонт автодорог гор.Владикавказа РСО-Алания
(наименование стройки)
ЛОКАЛЬНЫЙ СМЕТНЫЙ РАСЧЕТ № 21
(локальная смета)
|  | на | покрытие автодороги, ул.Островского
(наименование работ и затрат, наименование объекта)
|  |  | Основание: | [5 empty] | дефектный акт
|  |  | Сметная стоимость руб. | [5 empty] | 1 991 254,00
|  |  | Средства на оплату труда руб. | [5 empty] | 66367.8
Составлен(а) в текущих ценах по состоянию на 1.01.2000 г.
№ пп | Обоснование | Наименование | Ед. изм. | Кол. | Стоимость единицы |  |  |  | Общая стоимость |  |  |  |  | Т/з осн. раб.на ед. | Т/з осн. раб. Всего
[5 empty] | Всего | В том числе |  |  | Ст-ть обор-я | Всего | В том числе
[6 empty] | Осн.З/п | Эк.Маш | З/пМех |  |  | Осн.З/п | Эк.Маш | З/пМех
1 | 2 | 3 | 4 | 5 | 6 | 7 | 8 | 9 | 10 | 11 | 12 | 13 | 14 | 15 | 16
Раздел 1. Разборки и ремонтные работы
1 | ТЕР27-03-009-2 | Срезка поверхностного слоя асфальтобетонных дорожных покрытий методом холодного фрезерования при ширине барабана фрезы 1000 мм, толщина слоя до 10 см | 100 м2 | 3 | 2115.46 | 57 | 2046.64 | 138.11 |  | 6346 | 171 | 6140 | 414 | 5.81 | 17.43
2 | ТЕРр66-22-1 | Поднятие горловин колодцев с заменой чугунных люков | 1 люк | 40 | 967.72 | 44.44 | 7.41 |  |  | 38709 | 1778 | 296 |  | 4.53 | 181.2
Итого прямые затраты по разделу 1 | [9 empty] | 45055 | 1949 | 6436 | 414 |  | 198.63
Общестроительные работы | [9 empty] | 6346 | 171 | 6140 | 414 |  | 17.43
Стесненные условия ОЗП=15%,ЭМ=15%,ЗПМ=15%,ТЗ=15%,ТЗМ=15% | [9 empty] | 947 | 26 | 921 | 62 |  | 2.61
ИТОГО | [9 empty] | 7293 | 197 | 7061 | 476 |  | 20.04
Накладные расходы 142,00% ФОТ (от 672,75) | [9 empty] | 955
Сметная прибыль 80,75% ФОТ (от 672,75) | [9 empty] | 543
ИТОГО Общестроительные работы | [9 empty] | 8791
Ремонтные работы | [9 empty] | 38709 | 1778 | 296 |  |  | 181.2
Стесненные условия ОЗП=15%,ЭМ=15%,ЗПМ=15%,ТЗ=15%,ТЗМ=15% | [9 empty] | 311 | 267 | 44 |  |  | 27.18
ИТОГО | [9 empty] | 39020 | 2045 | 340 |  |  | 208.38
Накладные расходы 108,00% ФОТ (от 2 044,70) | [9 empty] | 2208
Сметная прибыль 68,00% ФОТ (от 2 044,70) | [9 empty] | 1390
ИТОГО Ремонтные работы | [9 empty] | 42619
Стесненные условия ОЗП=15%,ЭМ=15%,ЗПМ=15%,ТЗ=15%,ТЗМ=15% | [9 empty] | 1258 | 292 | 965 | 62 |  | 29.79
ИТОГО | [9 empty] | 46313 | 2241 | 7401 | 476 |  | 228.42
Накладные расходы | [9 empty] | 3164
Сметная прибыль | [9 empty] | 1934
ИТОГО ПО РАЗДЕЛУ 1 | [9 empty] | 51410
Раздел 2. Земляные работы
3 | ТЕР1-01-013-15 | Разработка грунта с погрузкой на автосамосвалы экскаваторами с ковшом вместимостью 0,5 м3, группа грунтов 3 | 1000 м3 | 2.4 | 6233.93 | 284.98 | 5937.74 | 880.17 |  | 14961 | 684 | 14251 | 2112 | 31.77 | 76.248
4 | ТЕР1-01-014-6 | Разработка грунта с погрузкой на автосамосвалы экскаваторами с ковшом вместимостью 0,25 м3, группа грунтов 3 | 1000 м3 | 1.56 | 10033.36 | 391.27 | 9630.88 | 1725.94 |  | 15652 | 610 | 15024 | 2692 | 43.62 | 68.0472
5 | ТЕР1-02-027-6 | Планировка площадей ручным способом, группа грунтов 3 | 1000 м2 | 2.4 | 1599.03 | 1599.03 |  |  |  | 3838 | 3838 |  |  | 163 | 391.2
Итого прямые затраты по разделу 2 | [9 empty] | 34451 | 5132 | 29275 | 4804 |  | 535.5
Общестроительные работы | [9 empty] | 34451 | 5132 | 29275 | 4804 |  | 535.5
Стесненные условия ОЗП=15%,ЭМ=15%,ЗПМ=15%,ТЗ=15%,ТЗМ=15% | [9 empty] | 5161 | 770 | 4391 | 721 |  | 80.32
ИТОГО | [9 empty] | 39612 | 5902 | 33666 | 5525 |  | 615.82
Накладные расходы | [9 empty] | 10193
95,00% ФОТ (от 7 012,70) | [9 empty] | 6662
80,00% ФОТ (от 4 413,70) | [9 empty] | 3531
Сметная прибыль | [9 empty] | 4669
42,50% ФОТ (от 7 012,70) | [9 empty] | 2980
38,25% ФОТ (от 4 413,70) | [9 empty] | 1688
ИТОГО Общестроительные работы | [9 empty] | 54474
Стесненные условия ОЗП=15%,ЭМ=15%,ЗПМ=15%,ТЗ=15%,ТЗМ=15% | [9 empty] | 5161 | 770 | 4391 | 721 |  | 80.32
ИТОГО | [9 empty] | 39612 | 5902 | 33666 | 5525 |  | 615.82
Накладные расходы | [9 empty] | 10193
Сметная прибыль | [9 empty] | 4669
ИТОГО ПО РАЗДЕЛУ 2 | [9 empty] | 54474
Раздел 3. Транспорт грунта и лома асфальтобетона
6 | ССЦ т.2.8 | Транспорт лома асфальтобетона на расстояние до 7 км | т | 528 | 12.45 |  | 12.45 |  |  | 6574 |  | 6574
7 | ССЦ т.2.8 | Транспорт грунта на расстояние до 7 км | т | 7722 | 12.45 |  | 12.45 |  |  | 96139 |  | 96139
8 | ТЕР1-01-016-2 | Работа на отвале, группа грунтов 3 | 1000 м3 | 3.96 | 410.29 | 32.74 | 368.59 | 65.74 |  | 1625 | 130 | 1460 | 260 | 3.65 | 14.454
Итого прямые затраты по разделу 3 | [9 empty] | 104338 | 130 | 104173 | 260 |  | 14.45
Общестроительные работы | [9 empty] | 104338 | 130 | 104173 | 260 |  | 14.45
ИТОГО | [9 empty] | 104338 | 130 | 104173 | 260 |  | 14.45
Накладные расходы 95,00% ФОТ (от 390,00) | [9 empty] | 371
Сметная прибыль 42,50% ФОТ (от 390,00) | [9 empty] | 166
ИТОГО Общестроительные работы | [9 empty] | 104874
ИТОГО | [9 empty] | 104338 | 130 | 104173 | 260 |  | 14.45
Накладные расходы 95,00% ФОТ (от 390,00) | [9 empty] | 371
Сметная прибыль 42,50% ФОТ (от 390,00) | [9 empty] | 166
ИТОГО ПО РАЗДЕЛУ 3 | [9 empty] | 104874
Раздел 4. Дорожное покрытие
Проезды
9 | ТЕР27-04-005-1 | Устройство оснований толщиной 15 см из щебня фракции 40-70 мм (при укатке каменных материалов с пределом прочности на сжатие свыше 98,1 (1000) МПа (кгс/см2)) однослойных | 1000 м2 | 6.2 | 54539.68 | 349.78 | 5713.44 | 799.97 |  | 338146 | 2169 | 35423 | 4960 | 37.29 | 231.198
10 | ТЕР27-04-005-4 ОЗП*5; ЭМ*5; ЗПМ*5; МАТ*5; ТЗ*5; ТЗМ*5 | На 5 см изменения толщины слоя добавлять к нормам 27-04-005-1 Обоснования коэф-в: поправка (ПЗ*5) | 1000 м2 | 6.2 | 16016.95 |  | 1291.35 | 184.45 |  | 99305 |  | 8006 | 1144
11 | ТЕР27-06-020-2 | Устройство покрытия толщиной 4 см из горячих асфальтобетонных смесей плотных мелкозернистых типа АБВ, плотность каменных материалов 3 т/м3 и более | 1000 м2 | 10.2 | 3244.82 | 423.6 | 2566 | 320.91 |  | 33097 | 4321 | 26173 | 3273 | 38.3 | 390.66
12 | СЦМ-101-1554 | Битумы нефтяные дорожные марки БНД-40/60 первый сорт | т | 0,1183 10,2*0,0116 | 2044.78 |  |  |  |  | 242
13 | СЦМ-410-0001 | Смеси асфальтобетонные дорожные, аэродромные и асфальтобетон (горячие и теплые для плотного асфальтобетона мелко и крупнозернистые, песчаные), марка I, тип А | т | 1040,4 10,2*102 | 370.16 |  |  |  |  | 385114
14 | ТЕР27-06-021-2 ОЗП*6; ЭМ*6; ЗПМ*6; МАТ*6; ТЗ*6; ТЗМ*6 | При изменении толщины покрытия на 3 см добавлять к норме 27-06-020-2 Обоснования коэф-в: поправка (ПЗ*6) | 1000 м2 | 10.2 | 22.5 | 6 | 16.5 |  |  | 230 | 61 | 168 |  | 0.54 | 5.508
15 | СЦМ-101-1554 | Битумы нефтяные дорожные марки БНД-40/60 первый сорт | т | 0,0612 10,2*0,006 | 2044.78 |  |  |  |  | 125
16 | СЦМ-410-0001 | Смеси асфальтобетонные дорожные, аэродромные и асфальтобетон (горячие и теплые для плотного асфальтобетона мелко и крупнозернистые, песчаные), марка I, тип А | т | 522,24 10,2*51,2 | 370.16 |  |  |  |  | 193312
17 | ТЕР27-10-001-6 | Разогревание битума в котлах емкостью 400 л | 1 т | 0.18 | 274.03 | 78 | 196.03 |  |  | 49 | 14 | 35 |  | 7.13 | 1.2834
18 | ТЕР27-02-010-2 | Установка бортовых камней бетонных при других видах покрытий | 100 м | 12.3 | 5008.01 | 739.5 | 86.94 | 10.56 |  | 61599 | 9096 | 1069 | 130 | 76.08 | 935.784
19 | СЦМ-403-0052 | Камни бортовые бетонные, марка 400 | м3 | 55.35 | 1901.56 |  |  |  |  | 105251
Тротуары
20 | ТЕР27-04-001-1 | Устройство подстилающих и выравнивающих слоев оснований из песка | 100 м3 | 4.31 | 2444.51 | 144.78 | 2288.58 | 213.04 |  | 10536 | 624 | 9864 | 918 | 15.72 | 67.7532
21 | СЦМ-408-0122 | Песок природный для строительных работ: средний | м3 | 474,1 4,31*110 | 149.48 |  |  |  |  | 70868
22 | ТЕР27-07-002-1 | Устройство оснований толщиной 12 см под тротуары из щебня | 100 м2 | 24.2 | 5184.19 | 255.05 | 302.37 | 44.84 |  | 125457 | 6172 | 7317 | 1085 | 26.24 | 635.008
23 | ТЕР27-07-002-2 ОЗП*2; ЭМ*2; ЗПМ*2; МАТ*2; ТЗ*2; ТЗМ*2 | При изменении толщины оснований на 2 см исключать к норме 27-07-002-1 Обоснования коэф-в: поправка (ПЗ*2) | 100 м2 | -24.2 | 826.7 | 10.5 | 19.24 | 2.32 |  | -20006 | -254 | -466 | -56 | 1.08 | -26.136
24 | ТЕР27-07-001-1 | Устройство асфальтобетонных покрытий тротуаров однослойных из литой мелкозернистой асфальто-бетонной смеси толщиной 3 см | 100 м2 | 36 | 4044.99 | 161.48 | 17.92 | 0.66 |  | 145620 | 5813 | 645 | 24 | 15.12 | 544.32
25 | ТЕР27-07-001-2 ОЗП*2; ЭМ*2; ЗПМ*2; МАТ*2; ТЗ*2; ТЗМ*2 | При изменении толщины покрытия на 1 см добавлять к норме 07-001-1 Обоснования коэф-в: поправка (ПЗ*2) | 100 м2 | 36 | 1302.62 | 49.56 | 3.66 |  |  | 46894 | 1784 | 132 |  | 4.64 | 167.04
Канализационные колодцы
26 | ТЕР23-03-002-2 | Устройство круглых кирпичных канализационных колодцев с покрытием из сборного железобетона в сухих грунтах, диаметром колодца 1 м | 10 м3 кирпичн., бетонных и ж/бетон. констр. колодцев | 2.44 | 11975.95 | 1511.35 | 434.99 | 43.89 |  | 29221 | 3688 | 1061 | 107 | 143.12 | 349.2128
27 | СЦМ-103-0754 | Люк чугунный тяжелый | шт | 36 | 619.04 |  |  |  |  | 22285
Итого прямые затраты по разделу 4 | [9 empty] | 1647345 | 33488 | 89427 | 11585 |  | 3301.63
Общестроительные работы | [9 empty] | 1647345 | 33488 | 89427 | 11585 |  | 3301.63
Стесненные условия ОЗП=15%,ЭМ=15%,ЗПМ=15%,ТЗ=15%,ТЗМ=15% | [9 empty] | 18437 | 5023 | 13414 | 1738 |  | 495.24
ИТОГО | [9 empty] | 1665782 | 38511 | 102841 | 13323 |  | 3796.88
Накладные расходы | [9 empty] | 73080
142,00% ФОТ (от 47 469,70) | [9 empty] | 67407
130,00% ФОТ (от 4 364,25) | [9 empty] | 5674
Сметная прибыль | [9 empty] | 41633
80,75% ФОТ (от 47 469,70) | [9 empty] | 38332
75,65% ФОТ (от 4 364,25) | [9 empty] | 3302
ИТОГО Общестроительные работы | [9 empty] | 1780496
Стесненные условия ОЗП=15%,ЭМ=15%,ЗПМ=15%,ТЗ=15%,ТЗМ=15% | [9 empty] | 18437 | 5023 | 13414 | 1738 |  | 495.24
ИТОГО | [9 empty] | 1665782 | 38511 | 102841 | 13323 |  | 3796.88
Накладные расходы | [9 empty] | 73080
Сметная прибыль | [9 empty] | 41633
ИТОГО ПО РАЗДЕЛУ 4 | [9 empty] | 1780496
ИТОГИ ПО СМЕТЕ:
Итого прямые затраты по смете | [9 empty] | 1831189 | 40699 | 229311 | 17063 |  | 4050.21
Общестроительные работы | [9 empty] | 1792480 | 38921 | 229015 | 17063 |  | 3869.01
Стесненные условия ОЗП=15%,ЭМ=15%,ЗПМ=15%,ТЗ=15%,ТЗМ=15% | [9 empty] | 24545 | 5819 | 18726 | 2520 |  | 578.18
ИТОГО | [9 empty] | 1817025 | 44740 | 247741 | 19583 |  | 4447.19
Накладные расходы | [9 empty] | 84599
142,00% ФОТ (от 48 142,45) | [9 empty] | 68362
95,00% ФОТ (от 7 402,70) | [9 empty] | 7033
80,00% ФОТ (от 4 413,70) | [9 empty] | 3531
130,00% ФОТ (от 4 364,25) | [9 empty] | 5674
Сметная прибыль | [9 empty] | 47011
80,75% ФОТ (от 48 142,45) | [9 empty] | 38875
42,50% ФОТ (от 7 402,70) | [9 empty] | 3146
38,25% ФОТ (от 4 413,70) | [9 empty] | 1688
75,65% ФОТ (от 4 364,25) | [9 empty] | 3302
ИТОГО Общестроительные работы | [9 empty] | 1948635
Ремонтные работы | [9 empty] | 38709 | 1778 | 296 |  |  | 181.2
Стесненные условия ОЗП=15%,ЭМ=15%,ЗПМ=15%,ТЗ=15%,ТЗМ=15% | [9 empty] | 311 | 267 | 44 |  |  | 27.18
ИТОГО | [9 empty] | 39020 | 2045 | 340 |  |  | 208.38
Накладные расходы 108,00% ФОТ (от 2 044,70) | [9 empty] | 2208
Сметная прибыль 68,00% ФОТ (от 2 044,70) | [9 empty] | 1390
ИТОГО Ремонтные работы | [9 empty] | 42619
Стесненные условия ОЗП=15%,ЭМ=15%,ЗПМ=15%,ТЗ=15%,ТЗМ=15% | [9 empty] | 24856 | 6085 | 18771 | 2520 |  | 605.36
ИТОГО | [9 empty] | 1856045 | 46784 | 248082 | 19583 |  | 4655.57
Накладные расходы | [9 empty] | 86808
Сметная прибыль | [9 empty] | 48401
ИТОГО ПО СМЕТЕ | [9 empty] | 1991254
ВСЕГО ПО СМЕТЕ | [9 empty] | 1991254
Составил Л.О.Гюльназарян
Проверил С.С.Кочиев