## Локальная смета
Капитальный ремонт автодорог гор.Владикавказа РСО-Алания
(наименование стройки)
ЛОКАЛЬНЫЙ СМЕТНЫЙ РАСЧЕТ № 27
(локальная смета)
|  | на | покрытие автодороги, ул.Ушинского
(наименование работ и затрат, наименование объекта)
|  |  | Основание: | [5 empty] | дефектный акт
|  |  | Сметная стоимость руб. | [5 empty] | 816 351,00
|  |  | Средства на оплату труда руб. | [5 empty] | 30380.95
Составлен(а) в текущих ценах по состоянию на 1.01.2000 г.
№ пп | Обоснование | Наименование | Ед. изм. | Кол. | Стоимость единицы |  |  |  | Общая стоимость |  |  |  |  | Т/з осн. раб.на ед. | Т/з осн. раб. Всего
[5 empty] | Всего | В том числе |  |  | Ст-ть обор-я | Всего | В том числе
[6 empty] | Осн.З/п | Эк.Маш | З/пМех |  |  | Осн.З/п | Эк.Маш | З/пМех
1 | 2 | 3 | 4 | 5 | 6 | 7 | 8 | 9 | 10 | 11 | 12 | 13 | 14 | 15 | 16
Раздел 1. Разборки и ремонтные работы
1 | ТЕР1-01-013-16 | Разборка старого асфальтобетоного покрытия проезжей части с погрузкой на автомобили-самосвалы экскаваторами с ковшом вместимостью 0,5 м3 | 1000 м3 | 1.28 | 7749.77 | 218.51 | 7517.81 | 1114.42 |  | 9920 | 280 | 9623 | 1426 | 24.36 | 31.1808
2 | ТЕР1-01-014-6 | Разборка старого а/бетонного покрытия тротуаров с погрузкой на автомобили-самосвалы экскаваторами с ковшом вместимостью 0,25 м3 | 1000 м3 | 0.18 | 10033.36 | 391.27 | 9630.88 | 1725.94 |  | 1806 | 70 | 1734 | 311 | 43.62 | 7.8516
3 | ТЕР7-01-006-4 ОЗП*0,8; ЭМ*0,8; ЗПМ*0,8; МАТ*0 | Демонтаж плит перекрытия колодцев площадью до 5 м2 Обоснования коэф-в: демонтаж (ОЗП*0,8; ЭМ*0,8; МАТ*0) | 100 шт. | 0.37 | 4610.79 | 1417.06 | 3193.73 | 310.98 |  | 1706 | 524 | 1182 | 115 | 135.864 | 50.2697
4 | ТЕРр66-22-1 | Поднятие горловин колодцев с заменой чугунных люков | 1 люк | 37 | 967.72 | 44.44 | 7.41 |  |  | 35806 | 1644 | 274 |  | 4.53 | 167.61
5 | ФСЦП311-1-146-1 ОЗП*1,15; ЭМ*1,1; ЗПМ*1,1 | Мусор строительный с погрузкой вручную погрузка Обоснования коэф-в: привязка ФЕР (ОЗП*1,15; ЭМ*1,1) | тонна | 23 | 36.43 | 4.77 | 31.66 |  |  | 838 | 110 | 728 |  | 0.578 | 13.294
Итого прямые затраты по разделу 1 | [9 empty] | 50076 | 2628 | 13541 | 1852 |  | 270.21
Общестроительные работы | [9 empty] | 14270 | 984 | 13267 | 1852 |  | 102.6
Стесненные условия ОЗП=15%,ЭМ=15%,ЗПМ=15%,ТЗ=15%,ТЗМ=15% | [9 empty] | 2138 | 148 | 1990 | 278 |  | 15.39
ИТОГО | [9 empty] | 16408 | 1132 | 15257 | 2130 |  | 117.99
Накладные расходы | [9 empty] | 3362
95,00% ФОТ (от 2 400,05) | [9 empty] | 2280
130,00% ФОТ (от 734,85) | [9 empty] | 955
100,00% ФОТ (от 126,50) | [9 empty] | 127
Сметная прибыль | [9 empty] | 1615
42,50% ФОТ (от 2 400,05) | [9 empty] | 1020
72,25% ФОТ (от 734,85) | [9 empty] | 531
51,00% ФОТ (от 126,50) | [9 empty] | 65
ИТОГО Общестроительные работы | [9 empty] | 21385
Ремонтные работы | [9 empty] | 35806 | 1644 | 274 |  |  | 167.61
Стесненные условия ОЗП=15%,ЭМ=15%,ЗПМ=15%,ТЗ=15%,ТЗМ=15% | [9 empty] | 288 | 247 | 41 |  |  | 25.14
ИТОГО | [9 empty] | 36094 | 1891 | 315 |  |  | 192.75
Накладные расходы 108,00% ФОТ (от 1 890,60) | [9 empty] | 2042
Сметная прибыль 68,00% ФОТ (от 1 890,60) | [9 empty] | 1286
ИТОГО Ремонтные работы | [9 empty] | 39421
Стесненные условия ОЗП=15%,ЭМ=15%,ЗПМ=15%,ТЗ=15%,ТЗМ=15% | [9 empty] | 2425 | 394 | 2031 | 278 |  | 40.53
ИТОГО | [9 empty] | 52501 | 3022 | 15572 | 2130 |  | 310.74
Накладные расходы | [9 empty] | 5404
Сметная прибыль | [9 empty] | 2901
ИТОГО ПО РАЗДЕЛУ 1 | [9 empty] | 60806
Раздел 2. Земляные работы
6 | ТЕР1-02-027-3 | Планировка площадей механизированным способом, группа грунтов 3 | 1000 м2 | 3.2 | 162.95 |  | 162.95 | 25.51 |  | 521 |  | 521 | 82
7 | ТЕР1-02-057-3 | Разработка грунта вручную в местах, недоступных механизмам, группа грунтов 3 | 100 м3 | 0.96 | 2224.56 | 2224.56 |  |  |  | 2136 | 2136 |  |  | 248 | 238.08
8 | ТЕР1-02-057-2 | Погрузка грунта после разработки вручную на а/самосвалы, группа грунтов 2 | 100 м3 | 0.96 | 1381.38 | 1381.38 |  |  |  | 1326 | 1326 |  |  | 154 | 147.84
Итого прямые затраты по разделу 2 | [9 empty] | 3983 | 3462 | 521 | 82 |  | 385.92
Общестроительные работы | [9 empty] | 3983 | 3462 | 521 | 82 |  | 385.92
Стесненные условия ОЗП=15%,ЭМ=15%,ЗПМ=15%,ТЗ=15%,ТЗМ=15% | [9 empty] | 597 | 519 | 78 | 12 |  | 57.89
ИТОГО | [9 empty] | 4580 | 3981 | 599 | 94 |  | 443.81
Накладные расходы 80,00% ФОТ (от 4 075,60) | [9 empty] | 3260
Сметная прибыль 38,25% ФОТ (от 4 075,60) | [9 empty] | 1559
ИТОГО Общестроительные работы | [9 empty] | 9400
Стесненные условия ОЗП=15%,ЭМ=15%,ЗПМ=15%,ТЗ=15%,ТЗМ=15% | [9 empty] | 597 | 519 | 78 | 12 |  | 57.89
ИТОГО | [9 empty] | 4580 | 3981 | 599 | 94 |  | 443.81
Накладные расходы 80,00% ФОТ (от 4 075,60) | [9 empty] | 3260
Сметная прибыль 38,25% ФОТ (от 4 075,60) | [9 empty] | 1559
ИТОГО ПО РАЗДЕЛУ 2 | [9 empty] | 9400
Раздел 3. Транспорт грунта и строймусора
9 | ССЦ т.2.8 | Транспорт строймусора на расстояние до 9 км | т | 2651 | 15.29 |  | 15.29 |  |  | 40534 |  | 40534
10 | ТЕР1-01-016-3 | Работа на отвале при доставке строймусора | 1000 м3 | 1.47 | 450.65 | 35.79 | 401.41 | 71.7 |  | 662 | 53 | 590 | 105 | 3.99 | 5.8653
11 | ССЦ т.2.8 | Транспорт грунта на расстояние до 9 км | т | 173 | 15.29 |  | 15.29 |  |  | 2645 |  | 2645
12 | ТЕР1-01-016-2 | Работа на отвале, группа грунтов 3 | 1000 м3 | 0.096 | 410.29 | 32.74 | 368.59 | 65.74 |  | 39 | 3 | 35 | 6 | 3.65 | 0.3504
Итого прямые затраты по разделу 3 | [9 empty] | 43880 | 56 | 43804 | 111 |  | 6.22
Общестроительные работы | [9 empty] | 43880 | 56 | 43804 | 111 |  | 6.22
ИТОГО | [9 empty] | 43880 | 56 | 43804 | 111 |  | 6.22
Накладные расходы 95,00% ФОТ (от 167,00) | [9 empty] | 159
Сметная прибыль 42,50% ФОТ (от 167,00) | [9 empty] | 71
ИТОГО Общестроительные работы | [9 empty] | 44110
ИТОГО | [9 empty] | 43880 | 56 | 43804 | 111 |  | 6.22
Накладные расходы 95,00% ФОТ (от 167,00) | [9 empty] | 159
Сметная прибыль 42,50% ФОТ (от 167,00) | [9 empty] | 71
ИТОГО ПО РАЗДЕЛУ 3 | [9 empty] | 44110
Раздел 4. Дорожное покрытие
Проезды
13 | ТЕР27-04-003-2 | Устройство оснований и покрытий из песчано-гравийных смесей двухслойных нижний слой толщиной 12 см (15 см) | 1000 м2 | 2.8 | 2568.73 | 243.5 | 2301.81 | 315.48 |  | 7192 | 682 | 6445 | 883 | 25.74 | 72.072
14 | СЦМ-408-0200 | Смесь песчано-гравийная природная | м3 | 425,6 2,8*152 | 129.8 |  |  |  |  | 55243
15 | ТЕР27-04-003-2 ОЗП*0,25; ЭМ*0,25; ЗПМ*0,25; МАТ*0,25 | Устройство оснований и покрытий из песчано-гравийных смесей двухслойных нижний слой толщиной 3 см Обоснования коэф-в: поправка (ПЗ*0,25) | 1000 м2 | 2.8 | 642.18 | 60.88 | 575.45 | 78.87 |  | 1798 | 170 | 1611 | 221 | 6.435 | 18.018
16 | СЦМ-408-0200 | Смесь песчано-гравийная природная | м3 | 106,4 2,8*152*0,25 | 129.8 |  |  |  |  | 13811
17 | ТЕР27-04-005-2 | Устройство оснований толщиной 15 см из щебня фракции 40-70 мм (при укатке каменных материалов с пределом прочности на сжатие свыше 98,1 (1000) МПа (кгс/см2)) двухслойных верхнего слоя | 1000 м2 | 2.8 | 54887.01 | 346.68 | 6063.87 | 828.78 |  | 153684 | 971 | 16979 | 2321 | 36.96 | 103.488
18 | ТЕР27-06-020-2 | Устройство покрытия толщиной 4 см (7 см) из горячих асфальтобетонных смесей плотных мелкозернистых типа АБВ, плотность каменных материалов 3 т/м3 и более | 1000 м2 | 2.8 | 3244.82 | 423.6 | 2566 | 320.91 |  | 9085 | 1186 | 7185 | 899 | 38.3 | 107.24
19 | СЦМ-101-1554 | Битумы нефтяные дорожные марки БНД-40/60 первый сорт | т | 0,0325 2,8*0,0116 | 2044.78 |  |  |  |  | 66
20 | СЦМ-410-0001 | Смеси асфальтобетонные дорожные, аэродромные и асфальтобетон (горячие и теплые для плотного асфальтобетона мелко и крупнозернистые, песчаные), марка I, тип А | т | 285,6 2,8*102 | 370.16 |  |  |  |  | 105718
21 | ТЕР27-06-021-2 ОЗП*4; ЭМ*4; ЗПМ*4; МАТ*4; ТЗ*4; ТЗМ*4 | При изменении толщины покрытия на 2 см добавлять к норме 27-06-020-2 Обоснования коэф-в: поправка (ПЗ*4) | 1000 м2 | 2.8 | 15 | 4 | 11 |  |  | 42 | 11 | 31 |  | 0.36 | 1.008
22 | СЦМ-101-1554 | Битумы нефтяные дорожные марки БНД-40/60 первый сорт | т | 0,0168 2,8*0,006 | 2044.78 |  |  |  |  | 34
23 | СЦМ-410-0001 | Смеси асфальтобетонные дорожные, аэродромные и асфальтобетон (горячие и теплые для плотного асфальтобетона мелко и крупнозернистые, песчаные), марка I, тип А | т | 143,36 2,8*51,2 | 370.16 |  |  |  |  | 53066
24 | ТЕР27-10-001-6 | Разогревание битума в котлах емкостью 400 л | 1 т | 0.05 | 274.03 | 78 | 196.03 |  |  | 14 | 4 | 10 |  | 7.13 | 0.3565
25 | ТЕР27-02-010-2 | Установка бортовых камней бетонных при других видах покрытий | 100 м | 7 | 5008.01 | 739.5 | 86.94 | 10.56 |  | 35056 | 5177 | 609 | 74 | 76.08 | 532.56
26 | СЦМ-403-0052 | Камни бортовые бетонные, марка 400 | м3 | 31.5 | 1901.56 |  |  |  |  | 59899
27 | ТЕР7-01-006-4 | Укладка плит перекрытия колодцев площадью до 5 м2 | 100 шт. | 0.37 | 20453.99 | 1771.33 | 3992.16 | 388.72 |  | 7568 | 655 | 1477 | 144 | 169.83 | 62.8371
28 | СЦМ-445-3120 | Плиты железобетонные покрытий, перекрытий и днищ | м3 | 11.84 | 1550.93 |  |  |  |  | 18363
Тротуары
29 | ТЕР27-04-001-2 | Устройство подстилающих и выравнивающих слоев оснований из песчано-гравийной смеси | 100 м3 | 0.4 | 2554.64 | 144.78 | 2394.25 | 226.07 |  | 1022 | 58 | 958 | 90 | 15.72 | 6.288
30 | СЦМ-408-0201 | Смесь песчано-гравийная природная обогащенная | м3 | 48,8 0,4*122 | 137.43 |  |  |  |  | 6707
31 | ТЕР27-07-001-1 | Устройство асфальтобетонных покрытий тротуаров однослойных из литой мелкозернистой асфальто-бетонной смеси толщиной 3 см (5 см) | 100 м2 | 18 | 4044.99 | 161.48 | 17.92 | 0.66 |  | 72810 | 2907 | 323 | 12 | 15.12 | 272.16
32 | ТЕР27-07-001-2 ОЗП*4; ЭМ*4; ЗПМ*4; МАТ*4; ТЗ*4; ТЗМ*4 | При изменении толщины покрытия на 2 см добавлять к норме 07-001-1 Обоснования коэф-в: поправка (ПЗ*4) | 100 м2 | 18 | 2605.24 | 99.12 | 7.32 |  |  | 46894 | 1784 | 132 |  | 9.28 | 167.04
Итого прямые затраты по разделу 4 | [9 empty] | 648072 | 13605 | 35760 | 4644 |  | 1343.07
Общестроительные работы | [9 empty] | 648072 | 13605 | 35760 | 4644 |  | 1343.07
Стесненные условия ОЗП=15%,ЭМ=15%,ЗПМ=15%,ТЗ=15%,ТЗМ=15% | [9 empty] | 7405 | 2041 | 5364 | 697 |  | 201.46
ИТОГО | [9 empty] | 655477 | 15646 | 41124 | 5341 |  | 1544.53
Накладные расходы | [9 empty] | 29690
142,00% ФОТ (от 20 067,50) | [9 empty] | 28496
130,00% ФОТ (от 918,85) | [9 empty] | 1195
Сметная прибыль | [9 empty] | 16868
80,75% ФОТ (от 20 067,50) | [9 empty] | 16205
72,25% ФОТ (от 918,85) | [9 empty] | 664
ИТОГО Общестроительные работы | [9 empty] | 702035
Стесненные условия ОЗП=15%,ЭМ=15%,ЗПМ=15%,ТЗ=15%,ТЗМ=15% | [9 empty] | 7405 | 2041 | 5364 | 697 |  | 201.46
ИТОГО | [9 empty] | 655477 | 15646 | 41124 | 5341 |  | 1544.53
Накладные расходы | [9 empty] | 29690
Сметная прибыль | [9 empty] | 16868
ИТОГО ПО РАЗДЕЛУ 4 | [9 empty] | 702035
ИТОГИ ПО СМЕТЕ:
Итого прямые затраты по смете | [9 empty] | 746011 | 19751 | 93626 | 6689 |  | 2005.41
Общестроительные работы | [9 empty] | 710205 | 18107 | 93352 | 6689 |  | 1837.8
Стесненные условия ОЗП=15%,ЭМ=15%,ЗПМ=15%,ТЗ=15%,ТЗМ=15% | [9 empty] | 10140 | 2708 | 7432 | 987 |  | 274.74
ИТОГО | [9 empty] | 720345 | 20815 | 100784 | 7676 |  | 2112.54
Накладные расходы | [9 empty] | 36471
95,00% ФОТ (от 2 567,05) | [9 empty] | 2439
130,00% ФОТ (от 1 653,70) | [9 empty] | 2150
100,00% ФОТ (от 126,50) | [9 empty] | 126
80,00% ФОТ (от 4 075,60) | [9 empty] | 3260
142,00% ФОТ (от 20 067,50) | [9 empty] | 28496
Сметная прибыль | [9 empty] | 20114
42,50% ФОТ (от 2 567,05) | [9 empty] | 1091
72,25% ФОТ (от 1 653,70) | [9 empty] | 1195
51,00% ФОТ (от 126,50) | [9 empty] | 65
38,25% ФОТ (от 4 075,60) | [9 empty] | 1559
80,75% ФОТ (от 20 067,50) | [9 empty] | 16205
ИТОГО Общестроительные работы | [9 empty] | 776930
Ремонтные работы | [9 empty] | 35806 | 1644 | 274 |  |  | 167.61
Стесненные условия ОЗП=15%,ЭМ=15%,ЗПМ=15%,ТЗ=15%,ТЗМ=15% | [9 empty] | 288 | 247 | 41 |  |  | 25.14
ИТОГО | [9 empty] | 36094 | 1891 | 315 |  |  | 192.75
Накладные расходы 108,00% ФОТ (от 1 890,60) | [9 empty] | 2042
Сметная прибыль 68,00% ФОТ (от 1 890,60) | [9 empty] | 1286
ИТОГО Ремонтные работы | [9 empty] | 39421
Стесненные условия ОЗП=15%,ЭМ=15%,ЗПМ=15%,ТЗ=15%,ТЗМ=15% | [9 empty] | 10428 | 2954 | 7473 | 987 |  | 299.88
ИТОГО | [9 empty] | 756439 | 22705 | 101099 | 7676 |  | 2305.29
Накладные расходы | [9 empty] | 38513
Сметная прибыль | [9 empty] | 21399
ИТОГО ПО СМЕТЕ | [9 empty] | 816351
ВСЕГО ПО СМЕТЕ | [9 empty] | 816351
Составил Л.О.Гюльназарян
Проверил С.С.Кочиев