## Локальная смета
Капитальный ремонт автодорог гор.Владикавказа РСО-Алания
(наименование стройки)
ЛОКАЛЬНЫЙ СМЕТНЫЙ РАСЧЕТ № 22
(локальная смета)
|  | на | покрытие автодороги, ул.Пушкинская
(наименование работ и затрат, наименование объекта)
|  |  | Основание: | [5 empty] | дефектный акт
|  |  | Сметная стоимость руб. | [5 empty] | 1 215 515,00
|  |  | Средства на оплату труда руб. | [5 empty] | 45484.7
Составлен(а) в текущих ценах по состоянию на 1.1.2000 г.
№ пп | Обоснование | Наименование | Ед. изм. | Кол. | Стоимость единицы |  |  |  | Общая стоимость |  |  |  |  | Т/з осн. раб.на ед. | Т/з осн. раб. Всего
[5 empty] | Всего | В том числе |  |  | Ст-ть обор-я | Всего | В том числе
[6 empty] | Осн.З/п | Эк.Маш | З/пМех |  |  | Осн.З/п | Эк.Маш | З/пМех
1 | 2 | 3 | 4 | 5 | 6 | 7 | 8 | 9 | 10 | 11 | 12 | 13 | 14 | 15 | 16
Раздел 1. Разборки и ремонтные работы
1 | ТЕРр68-14-1 | Разборка бортовых камней на бетонном основании | 100 м | 4 | 2786.2 | 676.46 | 2109.74 | 108.76 |  | 11145 | 2706 | 8439 | 435 | 68.26 | 273.04
2 | ТЕР27-03-009-1 | Срезка поверхностного слоя асфальтобетонных дорожных покрытий методом холодного фрезерования при ширине барабана фрезы 1000 мм, толщина слоя 5 см | 100 м2 | 104 | 1270.72 | 34.24 | 1229.34 | 82.96 |  | 132155 | 3561 | 127851 | 8628 | 3.49 | 362.96
3 | ТЕРр68-12-4 | Разборка покрытий и оснований асфальтобетонных с помощью молотков отбойных в местах, недоступных фрезе | 100 м3 | 1 | 11452.9 | 2323.99 | 9128.91 | 493.05 |  | 11453 | 2324 | 9129 | 493 | 243.35 | 243.35
4 | ТЕРр66-22-1 | Поднятие горловин колодцев с заменой чугунных люков | 1 люк | 42 | 967.72 | 44.44 | 7.41 |  |  | 40644 | 1866 | 311 |  | 4.53 | 190.26
5 | ФСЦП311-1-146-1 ОЗП*1,15; ЭМ*1,1; ЗПМ*1,1 | Мусор строительный с погрузкой вручную погрузка Обоснования коэф-в: привязка ФЕР (ОЗП*1,15; ЭМ*1,1) | тонна | 27.2 | 36.43 | 4.77 | 31.66 |  |  | 991 | 130 | 861 |  | 0.578 | 15.7216
6 | ФСЦП311-1-148-1 ЭМ*1,1; ЗПМ*1,1; ТЗМ*1,1 | Мусор строительный с погрузкой экскаваторами емкостью ковша до 0,5 мЗ погрузка Обоснования коэф-в: привязка ФЕР (ЭМ*1,1) | тонна | 196 | 3.32 |  | 3.32 | 0.35 |  | 651 |  | 651 | 69
Итого прямые затраты по разделу 1 | [9 empty] | 197039 | 10587 | 147242 | 9625 |  | 1085.33
Ремонтные работы | [9 empty] | 63242 | 6896 | 17879 | 928 |  | 706.65
Стесненные условия ОЗП=15%,ЭМ=15%,ЗПМ=15%,ТЗ=15%,ТЗМ=15% | [9 empty] | 3716 | 1034 | 2682 | 139 |  | 106
ИТОГО | [9 empty] | 66958 | 7930 | 20561 | 1067 |  | 812.65
Накладные расходы | [9 empty] | 9443
104,00% ФОТ (от 6 851,70) | [9 empty] | 7126
108,00% ФОТ (от 2 145,90) | [9 empty] | 2318
Сметная прибыль | [9 empty] | 5570
60,00% ФОТ (от 6 851,70) | [9 empty] | 4111
68,00% ФОТ (от 2 145,90) | [9 empty] | 1459
ИТОГО Ремонтные работы | [9 empty] | 81972
Общестроительные работы | [9 empty] | 133797 | 3691 | 129363 | 8697 |  | 378.68
Стесненные условия ОЗП=15%,ЭМ=15%,ЗПМ=15%,ТЗ=15%,ТЗМ=15% | [9 empty] | 19958 | 554 | 19404 | 1305 |  | 56.8
ИТОГО | [9 empty] | 153755 | 4245 | 148767 | 10002 |  | 435.48
Накладные расходы | [9 empty] | 20133
142,00% ФОТ (от 14 017,35) | [9 empty] | 19905
100,00% ФОТ (от 228,85) | [9 empty] | 229
Сметная прибыль | [9 empty] | 11436
80,75% ФОТ (от 14 017,35) | [9 empty] | 11319
51,00% ФОТ (от 228,85) | [9 empty] | 117
ИТОГО Общестроительные работы | [9 empty] | 185324
Стесненные условия ОЗП=15%,ЭМ=15%,ЗПМ=15%,ТЗ=15%,ТЗМ=15% | [9 empty] | 23674 | 1588 | 22086 | 1444 |  | 162.8
ИТОГО | [9 empty] | 220713 | 12175 | 169328 | 11069 |  | 1248.13
Накладные расходы | [9 empty] | 29577
Сметная прибыль | [9 empty] | 17006
ИТОГО ПО РАЗДЕЛУ 1 | [9 empty] | 267296
Раздел 2. Земляные работы
7 | ТЕР1-02-057-2 | Разработка грунта вручную под бордюр, группа грунтов 2 | 100 м3 | 0.4 | 1381.38 | 1381.38 |  |  |  | 553 | 553 |  |  | 154 | 61.6
8 | ТЕР1-02-057-1 | Погрузка грунта после разработки вручную на а/самосвалы, группа грунтов 1 | 100 м3 | 0.4 | 1058.46 | 1058.46 |  |  |  | 423 | 423 |  |  | 118 | 47.2
Итого прямые затраты по разделу 2 | [9 empty] | 976 | 976 |  |  |  | 108.8
Общестроительные работы | [9 empty] | 976 | 976 |  |  |  | 108.8
Стесненные условия ОЗП=15%,ЭМ=15%,ЗПМ=15%,ТЗ=15%,ТЗМ=15% | [9 empty] | 146 | 146 |  |  |  | 16.32
ИТОГО | [9 empty] | 1122 | 1122 |  |  |  | 125.12
Накладные расходы 80,00% ФОТ (от 1 122,40) | [9 empty] | 898
Сметная прибыль 38,25% ФОТ (от 1 122,40) | [9 empty] | 429
ИТОГО Общестроительные работы | [9 empty] | 2450
Стесненные условия ОЗП=15%,ЭМ=15%,ЗПМ=15%,ТЗ=15%,ТЗМ=15% | [9 empty] | 146 | 146 |  |  |  | 16.32
ИТОГО | [9 empty] | 1122 | 1122 |  |  |  | 125.12
Накладные расходы 80,00% ФОТ (от 1 122,40) | [9 empty] | 898
Сметная прибыль 38,25% ФОТ (от 1 122,40) | [9 empty] | 429
ИТОГО ПО РАЗДЕЛУ 2 | [9 empty] | 2450
Раздел 3. Транспорт грунта, лома асфальтобетона и строймусора
9 | ССЦ т.2.8 | Вывоз скола асфальтобетона на расстояние до 10 км | т | 1456 | 16.72 |  | 16.72 |  |  | 24344 |  | 24344
10 | ССЦ т.2.8 | Транспорт строймусора на расстояние до 10 км | т | 223.2 | 16.72 |  | 16.72 |  |  | 3732 |  | 3732
11 | ТЕР1-01-016-3 | Работа на отвале при доставке строймусора | 1000 м3 | 0.118 | 450.65 | 35.79 | 401.41 | 71.7 |  | 53 | 4 | 47 | 8 | 3.99 | 0.4708
12 | ССЦ т.2.8 | Транспорт грунта на расстояние до 10 км | т | 61.2 | 16.72 |  | 16.72 |  |  | 1023 |  | 1023
13 | ТЕР1-01-016-2 | Работа на отвале, группа грунтов 2 | 1000 м3 | 0.04 | 410.29 | 32.74 | 368.59 | 65.74 |  | 16 | 1 | 15 | 3 | 3.65 | 0.146
Итого прямые затраты по разделу 3 | [9 empty] | 29168 | 5 | 29161 | 11 |  | 0.62
Общестроительные работы | [9 empty] | 29168 | 5 | 29161 | 11 |  | 0.62
ИТОГО | [9 empty] | 29168 | 5 | 29161 | 11 |  | 0.62
Накладные расходы 95,00% ФОТ (от 16,00) | [9 empty] | 15
Сметная прибыль 42,50% ФОТ (от 16,00) | [9 empty] | 7
ИТОГО Общестроительные работы | [9 empty] | 29190
ИТОГО | [9 empty] | 29168 | 5 | 29161 | 11 |  | 0.62
Накладные расходы 95,00% ФОТ (от 16,00) | [9 empty] | 15
Сметная прибыль 42,50% ФОТ (от 16,00) | [9 empty] | 7
ИТОГО ПО РАЗДЕЛУ 3 | [9 empty] | 29190
Раздел 4. Дорожное покрытие
Проезды
14 | ТЕРр68-10-2 | Устройство выравнивающего слоя из асфальтобетонной смеси без применения укладчиков асфальтобетона | 100 т | 1.15 | 57744.97 | 948.06 | 3503.5 | 511.44 |  | 66407 | 1090 | 4029 | 588 | 85.72 | 98.578
15 | ТЕР27-06-020-2 | Устройство покрытия толщиной 4 см из горячих асфальтобетонных смесей плотных мелкозернистых типа АБВ, плотность каменных материалов 3 т/м3 и более | 1000 м2 | 10.4 | 3244.82 | 423.6 | 2566 | 320.91 |  | 33746 | 4405 | 26686 | 3337 | 38.3 | 398.32
16 | СЦМ-101-1554 | Битумы нефтяные дорожные марки БНД-40/60 первый сорт | т | 0,1206 10,4*0,0116 | 2044.78 |  |  |  |  | 247
17 | СЦМ-410-0001 | Смеси асфальтобетонные дорожные, аэродромные и асфальтобетон (горячие и теплые для плотного асфальтобетона мелко и крупнозернистые, песчаные), марка I, тип А | т | 1060,8 10,4*102 | 370.16 |  |  |  |  | 392666
18 | ТЕР27-06-021-2 ОЗП*4; ЭМ*4; ЗПМ*4; МАТ*4; ТЗ*4; ТЗМ*4 | При изменении толщины покрытия на 2 см добавлять к норме 27-06-020-2 Обоснования коэф-в: поправка (ПЗ*4) | 1000 м2 | 10.4 | 15 | 4 | 11 |  |  | 156 | 42 | 114 |  | 0.36 | 3.744
19 | СЦМ-101-1554 | Битумы нефтяные дорожные марки БНД-40/60 первый сорт | т | 0,0624 10,4*0,006 | 2044.78 |  |  |  |  | 128
20 | СЦМ-410-0001 | Смеси асфальтобетонные дорожные, аэродромные и асфальтобетон (горячие и теплые для плотного асфальтобетона мелко и крупнозернистые, песчаные), марка I, тип А | т | 532,48 10,4*51,2 | 370.16 |  |  |  |  | 197103
21 | ТЕР27-10-001-6 | Разогревание битума в котлах емкостью 400 л | 1 т | 0.183 | 274.03 | 78 | 196.03 |  |  | 50 | 14 | 36 |  | 7.13 | 1.3048
22 | ТЕР7-01-006-4 | Укладка плит перекрытия колодцев площадью до 5 м2 | 100 шт. | 0.18 | 20453.99 | 1771.33 | 3992.16 | 388.72 |  | 3682 | 319 | 719 | 70 | 169.83 | 30.5694
23 | СЦМ-445-3120 | Плиты железобетонные покрытий, перекрытий и днищ | м3 | 5.76 | 1550.93 |  |  |  |  | 8933
24 | ТЕР23-04-011-1 | Установка люка | 1 шт. | 18 | 18.77 | 12.98 | 5.18 |  |  | 338 | 234 | 93 |  | 1.31 | 23.58
25 | СЦМ-103-0754 | Люк чугунный тяжелый | шт | 18 | 619.04 |  |  |  |  | 11143
26 | ТЕР27-02-010-2 | Установка бортовых камней бетонных при других видах покрытий | 100 м | 11 | 5008.01 | 739.5 | 86.94 | 10.56 |  | 55088 | 8135 | 956 | 116 | 76.08 | 836.88
27 | СЦМ-403-0052 | Камни бортовые бетонные, марка 400 | м3 | 49.5 | 1901.56 |  |  |  |  | 94127
Итого прямые затраты по разделу 4 | [9 empty] | 863814 | 14239 | 32633 | 4111 |  | 1392.98
Ремонтные работы | [9 empty] | 66407 | 1090 | 4029 | 588 |  | 98.58
Стесненные условия ОЗП=15%,ЭМ=15%,ЗПМ=15%,ТЗ=15%,ТЗМ=15% | [9 empty] | 768 | 164 | 604 | 88 |  | 14.79
ИТОГО | [9 empty] | 67175 | 1254 | 4633 | 676 |  | 113.36
Накладные расходы 104,00% ФОТ (от 1 929,70) | [9 empty] | 2007
Сметная прибыль 60,00% ФОТ (от 1 929,70) | [9 empty] | 1158
ИТОГО Ремонтные работы | [9 empty] | 70340
Общестроительные работы | [9 empty] | 797407 | 13149 | 28604 | 3523 |  | 1294.4
Стесненные условия ОЗП=15%,ЭМ=15%,ЗПМ=15%,ТЗ=15%,ТЗМ=15% | [9 empty] | 6263 | 1972 | 4291 | 528 |  | 194.16
ИТОГО | [9 empty] | 803670 | 15121 | 32895 | 4051 |  | 1488.56
Накладные расходы | [9 empty] | 27139
142,00% ФОТ (от 18 456,35) | [9 empty] | 26208
130,00% ФОТ (от 716,45) | [9 empty] | 931
Сметная прибыль | [9 empty] | 15430
80,75% ФОТ (от 18 456,35) | [9 empty] | 14904
72,25% ФОТ (от 447,35) | [9 empty] | 323
75,65% ФОТ (от 269,10) | [9 empty] | 204
ИТОГО Общестроительные работы | [9 empty] | 846240
Стесненные условия ОЗП=15%,ЭМ=15%,ЗПМ=15%,ТЗ=15%,ТЗМ=15% | [9 empty] | 7031 | 2136 | 4895 | 617 |  | 208.95
ИТОГО | [9 empty] | 870845 | 16375 | 37528 | 4728 |  | 1601.92
Накладные расходы | [9 empty] | 29146
Сметная прибыль | [9 empty] | 16588
ИТОГО ПО РАЗДЕЛУ 4 | [9 empty] | 916579
ИТОГИ ПО СМЕТЕ:
Итого прямые затраты по смете | [9 empty] | 1090997 | 25807 | 209036 | 13747 |  | 2587.72
Ремонтные работы | [9 empty] | 129649 | 7986 | 21908 | 1516 |  | 805.23
Стесненные условия ОЗП=15%,ЭМ=15%,ЗПМ=15%,ТЗ=15%,ТЗМ=15% | [9 empty] | 4484 | 1198 | 3286 | 227 |  | 120.78
ИТОГО | [9 empty] | 134133 | 9184 | 25194 | 1743 |  | 926.01
Накладные расходы | [9 empty] | 11450
104,00% ФОТ (от 8 781,40) | [9 empty] | 9133
108,00% ФОТ (от 2 145,90) | [9 empty] | 2318
Сметная прибыль | [9 empty] | 6728
60,00% ФОТ (от 8 781,40) | [9 empty] | 5269
68,00% ФОТ (от 2 145,90) | [9 empty] | 1459
ИТОГО Ремонтные работы | [9 empty] | 152311
Общестроительные работы | [9 empty] | 961348 | 17821 | 187128 | 12231 |  | 1782.5
Стесненные условия ОЗП=15%,ЭМ=15%,ЗПМ=15%,ТЗ=15%,ТЗМ=15% | [9 empty] | 26367 | 2672 | 23695 | 1833 |  | 267.28
ИТОГО | [9 empty] | 987715 | 20493 | 210823 | 14064 |  | 2049.78
Накладные расходы | [9 empty] | 48186
142,00% ФОТ (от 32 473,70) | [9 empty] | 46113
100,00% ФОТ (от 228,85) | [9 empty] | 229
80,00% ФОТ (от 1 122,40) | [9 empty] | 898
95,00% ФОТ (от 16,00) | [9 empty] | 15
130,00% ФОТ (от 716,45) | [9 empty] | 931
Сметная прибыль | [9 empty] | 27302
80,75% ФОТ (от 32 473,70) | [9 empty] | 26223
51,00% ФОТ (от 228,85) | [9 empty] | 117
38,25% ФОТ (от 1 122,40) | [9 empty] | 429
42,50% ФОТ (от 16,00) | [9 empty] | 7
72,25% ФОТ (от 447,35) | [9 empty] | 323
75,65% ФОТ (от 269,10) | [9 empty] | 204
ИТОГО Общестроительные работы | [9 empty] | 1063204
Стесненные условия ОЗП=15%,ЭМ=15%,ЗПМ=15%,ТЗ=15%,ТЗМ=15% | [9 empty] | 30852 | 3870 | 26981 | 2060 |  | 388.07
ИТОГО | [9 empty] | 1121849 | 29677 | 236017 | 15807 |  | 2975.79
Накладные расходы | [9 empty] | 59636
Сметная прибыль | [9 empty] | 34030
ИТОГО ПО СМЕТЕ | [9 empty] | 1215515
ВСЕГО ПО СМЕТЕ | [9 empty] | 1215515
Составил Л.О.Гюльназарян
Проверил С.С.Кочиев