## Локальная смета
СОГЛАСОВАНО: | [8 empty] | УТВЕРЖДАЮ:
_____________________________ | [8 empty] | _______________________________
" _____ " ________________ 200_ г. | [8 empty] | "______ " _______________200_ г.
Административное Здание Префектуры Иристонского МО г. Владикавказ
(наименование стройки)
ЛОКАЛЬНЫЙ СМЕТНЫЙ РАСЧЕТ № 52-2008
(локальная смета)
| на | ремонтные работы
(наименование работ и затрат, наименование объекта)
Основание: Дефектный акт
|  | Сметная стоимость строительных работ ___________________________________________________________ |  | ___________________________254,614 |  | тыс.руб.
|  | Средства на оплату труда ___________________________________________________________ |  | ___________________________5,491 |  | тыс.руб.
|  | Сметная трудоемкость ___________________________________________________________ |  | ___________________________________________________________496,75 |  | чел.час
Составлен(а) в текущих (прогнозных) ценах по состоянию на 2 квартал 2008 г.
№ пп | Обоснование | Наименование | Ед. изм. | Кол. | Стоимость единицы, руб. |  |  |  | Общая стоимость, руб.
[5 empty] | Всего | В том числе |  |  | Всего | В том числе
[6 empty] | Осн.З/п | Эк.Маш. | З/пМех |  | Осн.З/п | Эк.Маш. | З/пМех
1 | 2 | 3 | 4 | 5 | 6 | 7 | 8 | 9 | 10 | 11 | 12 | 13
Раздел 1. Фасад
1 | ТЕР8-07-001-2 | Установка и разборка наружных инвентарных лесов высотой до 16 м трубчатых для прочих отделочных работ НР, (544,34 руб.): 122% от ФОТ (446,18 руб.) СП, (356,94 руб.): 80% от ФОТ (446,18 руб.) | 100 м2 вертикальной проекции для наружных лесов | 0.9 | 837.01 | 431.09 | 5.18 |  | 753.31 | 387.98 | 4.66
2 | ТЕРр63-07-3 | Разборка облицовки стен фасада НР, (267,5 руб.): 77% от ФОТ (347,4 руб.) СП, (173,7 руб.): 50% от ФОТ (347,4 руб.) | 100 м2 | 0.06 | 6087.17 | 4942.12 | 1145.05 | 85.14 | 365.23 | 296.53 | 68.7 | 5.11
3 | ТЕР15-01-002-10 | Облицовка фасада плитами доломитными НР, (1134,91 руб.): 105% от ФОТ (1080,87 руб.) СП, (594,48 руб.): 55% от ФОТ (1080,87 руб.) | 100 м2 | 0.06 | 17423.67 | 15629.26 | 103.63 | 32.74 | 1045.42 | 937.76 | 6.22 | 1.96
Н | 1. 204-0059 | Анкерные детали из прямых или гнутых круглых стержней с резьбой (в комплекте с шайбами и гайками или без них), поставляемые отдельно | т | 0 | 11065.67
Н | 2. 412-9180 | Плиты облицовочные | м2 | 100 6
4 | СЦМ-412-0485 | Изделия архитектурно-строительные толщина 30 мм | м2 | 6 | 454.81 |  |  |  | 2728.86
5 | СЦМ-101-0873 | Сетка плетеная с квадратными ячейками N 12 оцинкованная | м2 | 6 | 19.67 |  |  |  | 118.02
Итого прямые затраты по разделу в ценах 2001г. | [8 empty] | 5010.84 | 1622.27 | 79.58 | 7.07
Итого прямые затраты по разделу с учетом коэффициентов к итогам | [8 empty] | 5274.09 | 1865.61 | 99.49 | 8.84
Накладные расходы | [8 empty] | 1946.75
Сметная прибыль | [8 empty] | 1125.12
Итоги по разделу 1 Фасад :
Конструкции из кирпича и блоков | [8 empty] | 1713.96
Стекольные, обойные и облицовочные работы (ремонтно-строительные) | [8 empty] | 868.09
Отделочные работы | [8 empty] | 5763.91
Итого | [8 empty] | 8345.96
В том числе:
Материалы | [8 empty] | 3308.99
Машины и механизмы | [8 empty] | 99.49
ФОТ | [8 empty] | 1874.45
Накладные расходы | [8 empty] | 1946.75
Сметная прибыль | [8 empty] | 1125.12
В ценах 2 квртала 2008г (распор. Правительства РСО-А ) 8 345,96 * 4.2 | [8 empty] | 35053.03
Итого по разделу 1 Фасад | [8 empty] | 35053.03
Раздел 2. Оконные проемы
6 | ТЕРр56-01-01 | Демонтаж оконных коробок в каменных стенах с: отбивкой штукатурки откосов НР, (34,94 руб.): 82% от ФОТ (42,61 руб.) СП, (26,42 руб.): 62% от ФОТ (42,61 руб.) | 100 коробок | 0.03 | 1491.24 | 1207.49 | 283.75 | 25.18 | 44.74 | 36.23 | 8.51 | 0.76
7 | ТЕРр56-02-02 | Снятие оконных переплетов НР, (99,11 руб.): 82% от ФОТ (120,87 руб.) СП, (74,94 руб.): 62% от ФОТ (120,87 руб.) | 100 м2 оконных переплетов | 0.2406 | 444.58 | 424.67 | 19.91 | 11.17 | 106.97 | 102.18 | 4.79 | 2.69
8 | ТЕР10-01-027-02 | Установка в жилых и общественных зданиях блоков оконных с переплетами: спаренными в стенах каменных площадью проема более 2 м2 КОЭФ. К ПОЗИЦИИ: 3.8 Установка оконных и дверных блоков дерево-алюминиевых, пластиковых и металлопластиковых взамен деревянных ОЗП=0,78; ТЗ=0,78 НР, (386,14 руб.): 118% от ФОТ (327,24 руб.) СП, (206,16 руб.): 63% от ФОТ (327,24 руб.) | 100 м2 проемов | 0.2406 | 3768.17 | 1094.37 | 738.67 | 81.22 | 906.62 | 263.31 | 177.72 | 19.54
Н | 1. 101-9411 | Скобяные изделия | компл | 0
Н | 2. 203-9095 | Блоки оконные | м2 | 100 24,06
9 | СЦМ-203-0008 | Блоки оконные | м2 | 24.06 | 558.72 |  |  |  | 13442.8
10 | СЦМ-203-0378 | Доски подоконные шириной 300 мм | м | 9.6 | 82.83 |  |  |  | 795.17
11 | ТЕР46-04-012-3 | Разборка деревянных заполнений проемов дверных НР, (161,89 руб.): 110% от ФОТ (147,17 руб.) СП, (103,02 руб.): 70% от ФОТ (147,17 руб.) | 100 м2 | 0.12 | 1131.03 | 965.32 | 165.71 | 92.96 | 135.72 | 115.84 | 19.88 | 11.16
12 | ТЕР10-01-039-1 | Установка блоков в наружных и внутренних дверных проемах в каменных стенах площадью проема до 3 м2 (без стоимости) НР, (210,51 руб.): 118% от ФОТ (178,4 руб.) СП, (112,39 руб.): 63% от ФОТ (178,4 руб.) | 100 м2 проемов | 0.12 | 4995.74 | 1101.2 | 1299.45 | 176.27 | 599.49 | 132.14 | 155.93 | 21.15
Н | 1. 101-9411 | Скобяные изделия | компл | 0
Н | 2. 203-9057 | Блоки дверные | м2 | 100 12
Итого прямые затраты по разделу в ценах 2001г. | [8 empty] | 16031.51 | 649.7 | 366.83 | 55.3
Итого прямые затраты по разделу с учетом коэффициентов к итогам | [8 empty] | 16220.68 | 747.16 | 458.54 | 69.12
Накладные расходы | [8 empty] | 892.58
Сметная прибыль | [8 empty] | 522.93
Итоги по разделу 2 Оконные проемы :
Проемы (ремонтно-строительные) | [8 empty] | 411.21
Деревянные конструкции | [8 empty] | 16802
Работы по реконструкции зданий и сооружений (усиление и замена существующих конструкций, разборка и возведение отдельных конструктивных элементов) | [8 empty] | 422.98
Итого | [8 empty] | 17636.19
В том числе:
Материалы | [8 empty] | 15014.98
Машины и механизмы | [8 empty] | 458.54
ФОТ | [8 empty] | 816.28
Накладные расходы | [8 empty] | 892.58
Сметная прибыль | [8 empty] | 522.93
В ценах 2 квртала 2008г (распор. Правительства РСО-А ) 17 636,19 * 4.2 | [8 empty] | 74072
Итого по разделу 2 Оконные проемы | [8 empty] | 74072
Раздел 3. Полы
16 | ТЕР11-01-035-04 | Устройство основания под покрытие пола из фанеры НР, (299,79 руб.): 123% от ФОТ (243,73 руб.) СП, (182,8 руб.): 75% от ФОТ (243,73 руб.) | 100 м2 покрытия | 0.44 | 5183.38 | 474.09 | 74.33 | 6.97 | 2280.69 | 208.6 | 32.71 | 3.07
17 | ТЕР11-01-004-01 | Устройство подложки НР, (375,67 руб.): 123% от ФОТ (305,42 руб.) СП, (229,07 руб.): 75% от ФОТ (305,42 руб.) | 100 м2 | 0.44 | 2327.99 | 598.49 | 270.03 | 4.68 | 1024.32 | 263.34 | 118.81 | 2.06
Н | 1. 101-9120 | Материал рулонный | м2 | 116 51,04
18 | ССЦ 08-113-9310-875 | Подложка | м2 | 51.04 | 12.29 |  |  |  | 627.28
19 | ТЕР11-01-035-01 | Устройство покрытий: из ламината НР, (700,17 руб.): 123% от ФОТ (569,24 руб.) СП, (426,93 руб.): 75% от ФОТ (569,24 руб.) | 100 м2 покрытия | 0.44 | 50406.04 | 1120.4 | 65.16 | 4.2 | 22178.66 | 492.98 | 28.67 | 1.85
20 | СЦМ-102-0259 | Вычетается стоимость из расценки 11-01-035-1 Щиты паркетные, облицованные паркетными планками из древесины бука, вяза | м2 | -44.66 | 459.29 |  |  |  | -20511.89
21 | ССЦ 08-102-0260-050 | Ламинат | м2 | 44.66 | 171.15 |  |  |  | 7643.56
22 | ТЕР11-01-040-02 | Устройство плинтусов пластиковых НР, (54,32 руб.): 123% от ФОТ (44,16 руб.) СП, (33,12 руб.): 75% от ФОТ (44,16 руб.) | 100 м плинтусов | 0.38 | 688.44 | 101.05 | 2.22 |  | 261.61 | 38.4 | 0.84
Итого прямые затраты по разделу в ценах 2001г. | [8 empty] | 13504.23 | 1003.32 | 181.03 | 6.98
Итого прямые затраты по разделу с учетом коэффициентов к итогам | [8 empty] | 13699.99 | 1153.82 | 226.29 | 8.73
Накладные расходы | [8 empty] | 1429.94
Сметная прибыль | [8 empty] | 871.91
Итоги по разделу 3 Полы :
Полы | [8 empty] | 28242.89
Деревянные конструкции | [8 empty] | -12241.05
Итого | [8 empty] | 16001.84
В том числе:
Материалы | [8 empty] | 12319.88
Машины и механизмы | [8 empty] | 226.29
ФОТ | [8 empty] | 1162.55
Накладные расходы | [8 empty] | 1429.94
Сметная прибыль | [8 empty] | 871.91
В ценах 2 квртала 2008г (распор. Правительства РСО-А ) 16 001,84 * 4.2 | [8 empty] | 67207.73
Итого по разделу 3 Полы | [8 empty] | 67207.73
Раздел 4. Малярные работы
23 | ТЕР15-04-005-08 | Окраска поливинилацетатными водоэмульсионными составами высококачественная: по штукатурке потолков НР, (525,71 руб.): 105% от ФОТ (500,68 руб.) СП, (275,37 руб.): 55% от ФОТ (500,68 руб.) | 100 м2 окрашиваемой поверхности | 0.44 | 2646.27 | 989.1 | 16.94 | 0.36 | 1164.36 | 435.2 | 7.45 | 0.16
24 | ТЕР15-04-005-07 | Окраска поливинилацетатными водоэмульсионными составами высококачественная: по штукатурке стен НР, (1010,5 руб.): 105% от ФОТ (962,38 руб.) СП, (529,31 руб.): 55% от ФОТ (962,38 руб.) | 100 м2 окрашиваемой поверхности | 1.1 | 2249.19 | 760.38 | 15.45 | 0.36 | 2474.11 | 836.42 | 17 | 0.4
Итого прямые затраты по разделу в ценах 2001г. | [8 empty] | 3638.47 | 1271.62 | 24.45 | 0.56
Итого прямые затраты по разделу с учетом коэффициентов к итогам | [8 empty] | 3835.32 | 1462.36 | 30.56 | 0.7
Накладные расходы | [8 empty] | 1536.21
Сметная прибыль | [8 empty] | 804.68
Итоги по разделу 4 Малярные работы :
Итого Поз. 23-24 | [8 empty] | 3638.47 | 1271.62 | 24.45 | 0.56
Всего с учетом "Стесненные условия ОЗП=15%; ЭМ-ЗПМ=25%; ЗПМ=25%; ТЗ=15%; ТЗМ=25%" | [8 empty] | 3835.32 | 1462.36 | 30.56 | 0.7
Накладные расходы 105% ФОТ (от 1 463,06) | [8 empty] | 1536.21
Сметная прибыль 55% ФОТ (от 1 463,06) | [8 empty] | 804.68
Итого c накладными и см. прибылью | [8 empty] | 6176.21
В том числе:
Материалы | [8 empty] | 2342.4
Машины и механизмы | [8 empty] | 30.56
ФОТ | [8 empty] | 1463.06
Накладные расходы | [8 empty] | 1536.21
Сметная прибыль | [8 empty] | 804.68
В ценах 2 квртала 2008г (распор. Правительства РСО-А ) 6 176,21 * 4.2 | [8 empty] | 25940.08
Итого по разделу 4 Малярные работы | [8 empty] | 25940.08
Раздел 5. Отопление
25 | ТЕРр65-19-01 | Демонтаж конвекторов НР, (26,11 руб.): 74% от ФОТ (35,28 руб.) СП, (17,64 руб.): 50% от ФОТ (35,28 руб.) | 100 шт. | 0.03 | 1041.26 | 993.3 | 47.96 | 26.9 | 31.24 | 29.8 | 1.44 | 0.81
26 | ТЕР18-03-001-1 | Установка радиаторов чугунных НР, (33,84 руб.): 96% от ФОТ (35,25 руб.) СП, (17,63 руб.): 50% от ФОТ (35,25 руб.) | 100 квт радиаторов и конвекторов | 0.0375 | 1449.56 | 781.22 | 320.22 | 33.16 | 54.36 | 29.3 | 12.01 | 1.24
Н | 1. 300-9351 | Радиаторы | квт | 100 3,75
27 | СЦМ-300-0556 | Радиаторы отопительные чугунные марка МС-90, высота полная 588 мм, высота монтажная 500 мм | квт | 3.75 | 370.01 |  |  |  | 1387.54
28 | СЦМ-300-0483 | Кронштейны для крепления регистров, радиаторов и ребристых труб на облегченных конструкциях стен при длине кронштейна 135 мм | 100шт | 0.09 | 1033.28 |  |  |  | 93
29 | ТЕР15-04-030-03 | Масляная окраска металлических поверхностей: стальных балок, труб диаметром более 50 мм и т.п., количество окрасок 2 НР, (39,93 руб.): 105% от ФОТ (38,03 руб.) СП, (20,92 руб.): 55% от ФОТ (38,03 руб.) | 100 м2 окрашиваемой поверхности | 0.08 | 944.69 | 413.21 | 2.44 | 0.12 | 75.58 | 33.06 | 0.2 | 0.01
30 | ТЕРр65-09-02 | Смена внутренних трубопроводов из стальных труб диаметром: 20 мм НР, (67,71 руб.): 103% от ФОТ (65,74 руб.) СП, (39,44 руб.): 60% от ФОТ (65,74 руб.) | 100 м трубопроводов | 0.06 | 4594.94 | 950.05 | 63.84 | 2.52 | 275.7 | 57 | 3.83 | 0.15
Н | 1. 300-1224 | Крепления для трубопроводов: кронштейны, планки, хомуты | кг | 0 | 12.4
Н | 2. 300-1342 | Вентили проходные муфтовые 15кч18п для воды, давлением 1.6 МПа (16 кгс/см2), диаметром 20 мм | шт | 0 | 22.91
Итого прямые затраты по разделу в ценах 2001г. | [8 empty] | 1917.42 | 149.16 | 17.48 | 2.21
Итого прямые затраты по разделу с учетом коэффициентов к итогам | [8 empty] | 1944.17 | 171.54 | 21.85 | 2.76
Накладные расходы | [8 empty] | 167.59
Сметная прибыль | [8 empty] | 95.63
Итоги по разделу 5 Отопление :
Внутренние санитарно-технические работы: демонтаж и разборка (ремонтно-строительные) | [8 empty] | 79.82
Временные сборно-разборные здания и сооружения | [8 empty] | 1500.77
Материалы | [8 empty] | 93
Отделочные работы | [8 empty] | 141.44
Внутренние санитарно-технические работы: смена труб, санитарно-технических приборов и другие работы (ремонтно-строительные) | [8 empty] | 392.36
Итого | [8 empty] | 2207.39
В том числе:
Материалы | [8 empty] | 1750.78
Машины и механизмы | [8 empty] | 21.85
ФОТ | [8 empty] | 174.3
Накладные расходы | [8 empty] | 167.59
Сметная прибыль | [8 empty] | 95.63
В ценах 2 квртала 2008г (распор. Правительства РСО-А ) 2 207,39 * 4.2 | [8 empty] | 9271.04
Итого по разделу 5 Отопление | [8 empty] | 9271.04
ИТОГИ ПО СМЕТЕ:
Итого прямые затраты по смете в ценах 2001г. | [8 empty] | 40102.47 | 4696.07 | 669.37 | 72.12
Итого прямые затраты по смете с учетом коэффициентов к итогам | [8 empty] | 40974.26 | 5400.5 | 836.73 | 90.15
Накладные расходы | [8 empty] | 5973.09
Сметная прибыль | [8 empty] | 3420.27
Итоги по смете:
Конструкции из кирпича и блоков | [8 empty] | 1713.96
Стекольные, обойные и облицовочные работы (ремонтно-строительные) | [8 empty] | 868.09
Отделочные работы | [8 empty] | 12081.59
Проемы (ремонтно-строительные) | [8 empty] | 411.21
Деревянные конструкции | [8 empty] | 4560.95
Работы по реконструкции зданий и сооружений (усиление и замена существующих конструкций, разборка и возведение отдельных конструктивных элементов) | [8 empty] | 422.98
Полы | [8 empty] | 28242.89
Внутренние санитарно-технические работы: демонтаж и разборка (ремонтно-строительные) | [8 empty] | 79.82
Временные сборно-разборные здания и сооружения | [8 empty] | 1500.77
Материалы | [8 empty] | 93
Внутренние санитарно-технические работы: смена труб, санитарно-технических приборов и другие работы (ремонтно-строительные) | [8 empty] | 392.36
Итого | [8 empty] | 50367.62
В том числе:
Материалы | [8 empty] | 34737.03
Машины и механизмы | [8 empty] | 836.73
ФОТ | [8 empty] | 5490.65
Накладные расходы | [8 empty] | 5973.09
Сметная прибыль | [8 empty] | 3420.27
Непредвиденные затраты 2% | [8 empty] | 1007.35
Итого с непредвиденными | [8 empty] | 51374.97
В ценах 2 квртала 2008г (распор. Правительства РСО-А ) 51 374,97 * 4.2 | [8 empty] | 215774.87
НДС 18% | [8 empty] | 38839.48
ВСЕГО по смете | [8 empty] | 254614.35
|  |  |  | Составил |  |  |  |  | Мамиев О.Х.
|  |  |  | Проверил |  |  |  |  | Дзарданов В.Ю.