## Локальная смета
ЛОКАЛЬНЫЙ СМЕТНЫЙ РАСЧЕТ №
(локальная смета)
|  | на | ремонт облицовки фонтана на пл. Воссоединения по ул. Леонова и 50 лет Октября
(наименование работ и затрат, наименование объекта)
Основание:
|  |  |  | Сметная стоимость руб. |  |  |  |  | 71 395,83
|  |  |  | Средства на оплату труда руб. |  |  |  |  | 2666.9
Составлен(а) в текущих (прогнозных) ценах по состоянию на _______200_ г.
№ пп | Обоснование | Наименование | Ед. изм. | Кол. | Стоимость единицы |  |  |  | Общая стоимость |  |  |  | Т/з осн. раб.на ед. | Т/з осн. раб. Всего | Т/з мех. на ед. | Т/з мех. Всего
[5 empty] | Всего | В том числе |  |  | Всего | В том числе
[6 empty] | Осн.З/п | Эк.Маш | З/пМех |  | Осн.З/п | Эк.Маш | З/пМех
1 | 2 | 3 | 4 | 5 | 6 | 7 | 8 | 9 | 10 | 11 | 12 | 13 | 14 | 15 | 16 | 17
Раздел 1. Новый Раздел
1 | ТЕРрр04-01-060-01 | Очистка поверхностей камня от атмосферных загрязнений концентратом моющего вещества; вид поверхности гладкая | 1 м2 | 31 | 76.59 | 39.11 | 21.63 |  | 2374.29 | 1212.41 | 670.53 |  | 3.75 | 116.25
2 | ТЕР46-02-009-2 | Отбивка штукатурки с поверхностей стен и потолков кирпичных | 100 м2 | 0.04 | 204.7 | 204.7 |  |  | 8.19 | 8.19 |  |  | 22.82 | 0.9128
3 | ТЕР15-01-001-3 | Облицовка стен гранитными плитами полированными толщиной 40 мм при числе плит в 1 м2 до 4 | 100 м2 поверхности облицовки | 0.04 | 24057.08 | 20754.48 | 213.89 | 51 | 962.28 | 830.18 | 8.56 | 2.04 | 1672.4 | 66.896 | 4.27 | 0.1708
4 | Счёт | Плиты гранитные т. 20 мм | м2 | 4 | 1028.33 |  |  |  | 4113.32
5 | ТЕРрр04-01-081-01 | Удаление старого раствора и герметика, утратившего гидроизоляционные свойства | 1 пог.м | 32 | 20.18 | 19.19 | 0.99 |  | 645.76 | 614.08 | 31.68 |  | 1.63 | 52.16
Итого прямые затраты по разделу 1 | [8 empty] | 8103.84 | 2664.86 | 710.77 | 2.04 |  | 236.22 |  | 0.17
Реставрационные работы | [8 empty] | 3020.05 | 1826.49 | 702.21 |  |  | 168.41
ИТОГО | [8 empty] | 3020.05 | 1826.49 | 702.21 |  |  | 168.41
Накладные расходы 110,00% ФОТ (от 1 826,49) | [8 empty] | 2009.14
Сметная прибыль 0,00% (от 0,00)
ИТОГО Реставрационные работы | [8 empty] | 5029.19
Реконструкция | [8 empty] | 8.19 | 8.19 |  |  |  | 0.91
ИТОГО | [8 empty] | 8.19 | 8.19 |  |  |  | 0.91
Накладные расходы 110,00% ФОТ (от 8,19) | [8 empty] | 9.01
Сметная прибыль 70,00% ФОТ (от 8,19) | [8 empty] | 5.73
ИТОГО Реконструкция | [8 empty] | 22.93
Общестроительные работы | [8 empty] | 5075.6 | 830.18 | 8.56 | 2.04 |  | 66.9 |  | 0.17
ИТОГО | [8 empty] | 5075.6 | 830.18 | 8.56 | 2.04 |  | 66.9 |  | 0.17
Накладные расходы 105,00% ФОТ (от 832,22) | [8 empty] | 873.83
Сметная прибыль 55,00% ФОТ (от 832,22) | [8 empty] | 457.72
ИТОГО Общестроительные работы | [8 empty] | 6407.15
ИТОГО | [8 empty] | 8103.84 | 2664.86 | 710.77 | 2.04 |  | 236.22 |  | 0.17
Накладные расходы | [8 empty] | 2891.98
Сметная прибыль | [8 empty] | 463.45
ИТОГО ПО РАЗДЕЛУ 1 | [8 empty] | 11459.27
ИТОГИ ПО СМЕТЕ:
Итого прямые затраты по смете | [8 empty] | 8103.84 | 2664.86 | 710.77 | 2.04 |  | 236.22 |  | 0.17
Реставрационные работы | [8 empty] | 3020.05 | 1826.49 | 702.21 |  |  | 168.41
ИТОГО | [8 empty] | 3020.05 | 1826.49 | 702.21 |  |  | 168.41
Накладные расходы 110,00% ФОТ (от 1 826,49) | [8 empty] | 2009.14
Сметная прибыль 0,00% (от 0,00)
ИТОГО Реставрационные работы | [8 empty] | 5029.19
Реконструкция | [8 empty] | 8.19 | 8.19 |  |  |  | 0.91
ИТОГО | [8 empty] | 8.19 | 8.19 |  |  |  | 0.91
Накладные расходы 110,00% ФОТ (от 8,19) | [8 empty] | 9.01
Сметная прибыль 70,00% ФОТ (от 8,19) | [8 empty] | 5.73
ИТОГО Реконструкция | [8 empty] | 22.93
Общестроительные работы | [8 empty] | 5075.6 | 830.18 | 8.56 | 2.04 |  | 66.9 |  | 0.17
ИТОГО | [8 empty] | 5075.6 | 830.18 | 8.56 | 2.04 |  | 66.9 |  | 0.17
Накладные расходы 105,00% ФОТ (от 832,22) | [8 empty] | 873.83
Сметная прибыль 55,00% ФОТ (от 832,22) | [8 empty] | 457.72
ИТОГО Общестроительные работы | [8 empty] | 6407.15
ИТОГО | [8 empty] | 8103.84 | 2664.86 | 710.77 | 2.04 |  | 236.22 |  | 0.17
Накладные расходы | [8 empty] | 2891.98
Сметная прибыль | [8 empty] | 463.45
ИТОГО ПО СМЕТЕ | [8 empty] | 11459.27
(11 459,27 х 5,28) | [8 empty] | 60504.94
18% | [8 empty] | 10890.89
ВСЕГО ПО СМЕТЕ | [8 empty] | 71395.83
Составил
Проверил