## Локальная смета
ЛОКАЛЬНЫЙ СМЕТНЫЙ РАСЧЕТ №
(локальная смета)
на ремонт облицовки фонтана на площади Фонтанов по ул. М. Пехотинцев
(наименование работ и затрат, наименование объекта)
Основание:
|  |  |  | Сметная стоимость руб. |  |  |  |  | 220 402,15
|  |  |  | Средства на оплату труда руб. |  |  |  |  | 11136.92
Составлен(а) в текущих (прогнозных) ценах по состоянию на _______200_ г.
№ пп | Обоснование | Наименование | Ед. изм. | Кол. | Стоимость единицы |  |  |  | Общая стоимость |  |  |  | Т/з осн. раб.на ед. | Т/з осн. раб. Всего | Т/з мех. на ед. | Т/з мех. Всего
[5 empty] | Всего | В том числе |  |  | Всего | В том числе
[6 empty] | Осн.З/п | Эк.Маш | З/пМех |  | Осн.З/п | Эк.Маш | З/пМех
1 | 2 | 3 | 4 | 5 | 6 | 7 | 8 | 9 | 10 | 11 | 12 | 13 | 14 | 15 | 16 | 17
Раздел 1. Новый Раздел
4.3 | ТЕРрр04-01-060-01 | Очистка поверхностей камня от атмосферных загрязнений концентратом моющего вещества; вид поверхности гладкая | 1 м2 | 278 | 76.59 | 39.11 | 21.63 |  | 21292.02 | 10872.58 | 6013.14 |  | 3.75 | 1042.5
4.2 | ТЕР15-01-001-3 | Облицовка стен гранитными плитами полированными толщиной 40 мм при числе плит в 1 м2 до 4 | 100 м2 поверхности облицовки | 0.01 | 24057.08 | 20754.48 | 213.89 | 51 | 240.57 | 207.54 | 2.14 | 0.51 | 1672.4 | 16.724 | 4.27 | 0.0427
5 | Счёт | Плиты гранитные 4720/4,59 | м2 | 1 | 1028.33 |  |  |  | 1028.33
6 | ТЕРр63-07-2 | Разборка облицовки стен из плит и плиток гранитных | 100 м2 поверхности облицовки | 0.01 | 6886.25 | 5528.17 | 1358.08 | 100.99 | 68.86 | 55.28 | 13.58 | 1.01 | 612.2 | 6.122 | 8.67 | 0.0867
8 | Счёт | Плитка каменная типа "Брекчия" | м2 | 7 | 54.47 |  |  |  | 381.29
Итого прямые затраты по разделу 1 | [8 empty] | 23011.07 | 11135.4 | 6028.86 | 1.52 |  | 1065.35 |  | 0.13
Реставрационные работы | [8 empty] | 21292.02 | 10872.58 | 6013.14 |  |  | 1042.5
ИТОГО | [8 empty] | 21292.02 | 10872.58 | 6013.14 |  |  | 1042.5
Накладные расходы 110,00% ФОТ (от 10 872,58) | [8 empty] | 11959.84
Сметная прибыль 0,00% (от 0,00)
ИТОГО Реставрационные работы | [8 empty] | 33251.86
Общестроительные работы | [8 empty] | 1650.19 | 207.54 | 2.14 | 0.51 |  | 16.72 |  | 0.04
ИТОГО | [8 empty] | 1650.19 | 207.54 | 2.14 | 0.51 |  | 16.72 |  | 0.04
Накладные расходы 105,00% ФОТ (от 208,05) | [8 empty] | 218.45
Сметная прибыль 55,00% ФОТ (от 208,05) | [8 empty] | 114.43
ИТОГО Общестроительные работы | [8 empty] | 1983.07
Ремонтные работы | [8 empty] | 68.86 | 55.28 | 13.58 | 1.01 |  | 6.12 |  | 0.09
ИТОГО | [8 empty] | 68.86 | 55.28 | 13.58 | 1.01 |  | 6.12 |  | 0.09
Накладные расходы 77,00% ФОТ (от 56,29) | [8 empty] | 43.34
Сметная прибыль 50,00% ФОТ (от 56,29) | [8 empty] | 28.14
ИТОГО Ремонтные работы | [8 empty] | 140.35
ИТОГО | [8 empty] | 23011.07 | 11135.4 | 6028.86 | 1.52 |  | 1065.35 |  | 0.13
Накладные расходы | [8 empty] | 12221.63
Сметная прибыль | [8 empty] | 142.57
ИТОГО ПО РАЗДЕЛУ 1 | [8 empty] | 35375.28
ИТОГИ ПО СМЕТЕ:
Итого прямые затраты по смете | [8 empty] | 23011.07 | 11135.4 | 6028.86 | 1.52 |  | 1065.35 |  | 0.13
Реставрационные работы | [8 empty] | 21292.02 | 10872.58 | 6013.14 |  |  | 1042.5
ИТОГО | [8 empty] | 21292.02 | 10872.58 | 6013.14 |  |  | 1042.5
Накладные расходы 110,00% ФОТ (от 10 872,58) | [8 empty] | 11959.84
Сметная прибыль 0,00% (от 0,00)
ИТОГО Реставрационные работы | [8 empty] | 33251.86
Общестроительные работы | [8 empty] | 1650.19 | 207.54 | 2.14 | 0.51 |  | 16.72 |  | 0.04
ИТОГО | [8 empty] | 1650.19 | 207.54 | 2.14 | 0.51 |  | 16.72 |  | 0.04
Накладные расходы 105,00% ФОТ (от 208,05) | [8 empty] | 218.45
Сметная прибыль 55,00% ФОТ (от 208,05) | [8 empty] | 114.43
ИТОГО Общестроительные работы | [8 empty] | 1983.07
Ремонтные работы | [8 empty] | 68.86 | 55.28 | 13.58 | 1.01 |  | 6.12 |  | 0.09
ИТОГО | [8 empty] | 68.86 | 55.28 | 13.58 | 1.01 |  | 6.12 |  | 0.09
Накладные расходы 77,00% ФОТ (от 56,29) | [8 empty] | 43.34
Сметная прибыль 50,00% ФОТ (от 56,29) | [8 empty] | 28.14
ИТОГО Ремонтные работы | [8 empty] | 140.35
ИТОГО | [8 empty] | 23011.07 | 11135.4 | 6028.86 | 1.52 |  | 1065.35 |  | 0.13
Накладные расходы | [8 empty] | 12221.63
Сметная прибыль | [8 empty] | 142.57
ИТОГО ПО СМЕТЕ | [8 empty] | 35375.28
(35 375,28 х 5,28) | [8 empty] | 186781.48
НДС 18% | [8 empty] | 33620.67
ВСЕГО ПО СМЕТЕ | [8 empty] | 220402.15
Составил
Проверил