## Локальная смета
СОГЛАСОВАНО: | [8 empty] | УТВЕРЖДАЮ:
_____________________________ | [8 empty] | _______________________________
" _____ " ________________ 200_ г. | [8 empty] | "______ " _______________200_ г.
Префектура Северо-Западного МО г. Владикавказа
(наименование стройки)
ЛОКАЛЬНЫЙ СМЕТНЫЙ РАСЧЕТ № 29-2008
(локальная смета)
| на | капитальный ремонт кабинетов
(наименование работ и затрат, наименование объекта)
Основание: Дефектный акт
|  | Сметная стоимость ___________________________________________________________ |  | ___________________________785,354 |  | тыс.руб.
|  | строительных работ ___________________________________________________________ |  | ___________________________________________________________142,089 |  | тыс.руб.
|  | монтажных работ ___________________________________________________________ |  | ___________________________________________________________19,023 |  | тыс.руб.
|  | Средства на оплату труда ___________________________________________________________ |  | ___________________________17,133 |  | тыс.руб.
|  | Сметная трудоемкость ___________________________________________________________ |  | ___________________________________________________________1593,62 |  | чел.час
Составлен(а) в текущих (прогнозных) ценах по состоянию на 1 квартал 2008 г.
№ пп | Обоснование | Наименование | Ед. изм. | Кол. | Стоимость единицы, руб. |  |  |  | Общая стоимость, руб.
[5 empty] | Всего | В том числе |  |  | Всего | В том числе
[6 empty] | Осн.З/п | Эк.Маш. | З/пМех |  | Осн.З/п | Эк.Маш. | З/пМех
1 | 2 | 3 | 4 | 5 | 6 | 7 | 8 | 9 | 10 | 11 | 12 | 13
Раздел 1. Проемы
1 | ТЕРр56-01-01 | Демонтаж оконных коробок в каменных стенах с: отбивкой штукатурки откосов НР, (62,89 руб.): 82%*0.9 от ФОТ (85,21 руб.) СП, (44,91 руб.): 62%*0.85 от ФОТ (85,21 руб.) | 100 коробок | 0.06 | 1491.24 | 1207.49 | 283.75 | 25.18 | 89.47 | 72.45 | 17.02 | 1.51
2 | ТЕРр56-02-02 | Снятие оконных переплетов НР, (123,08 руб.): 82%*0.9 от ФОТ (166,78 руб.) СП, (87,89 руб.): 62%*0.85 от ФОТ (166,78 руб.) | 100 м2 оконных переплетов | 0.332 | 444.58 | 424.67 | 19.91 | 11.17 | 147.6 | 140.99 | 6.61 | 3.71
3 | ТЕР10-01-027-02 | Установка в жилых и общественных зданиях блоков оконных с переплетами: спаренными в стенах каменных площадью проема более 2 м2 КОЭФ. К ПОЗИЦИИ: 3.8 Установка оконных и дверных блоков дерево-алюминиевых, пластиковых и металлопластиковых взамен деревянных ОЗП=0,78; ТЗ=0,78 НР, (479,54 руб.): 118%*0.9 от ФОТ (451,54 руб.) СП, (241,8 руб.): 63%*0.85 от ФОТ (451,54 руб.) | 100 м2 проемов | 0.332 | 3768.17 | 1094.37 | 738.67 | 81.22 | 1251.03 | 363.33 | 245.24 | 26.97
Н | 1. 101-9411 | Скобяные изделия | компл | 0
Н | 2. 203-9095 | Блоки оконные | м2 | 100 33,2
4 | СЦМ-203-0008 | Блоки оконные | м2 | 33.2 | 558.72 |  |  |  | 18549.5
5 | СЦМ-203-0378 | Доски подоконные шириной 300 мм | м | 15 | 82.83 |  |  |  | 1242.45
6 | ТЕР46-04-012-3 | Разборка деревянных заполнений проемов дверных НР, (75,39 руб.): 110%*0.9 от ФОТ (76,15 руб.) СП, (45,31 руб.): 70%*0.85 от ФОТ (76,15 руб.) | 100 м2 | 0.0621 | 1131.03 | 965.32 | 165.71 | 92.96 | 70.24 | 59.95 | 10.29 | 5.77
7 | ТЕР10-01-039-1 | Установка блоков в наружных и внутренних дверных проемах в каменных стенах площадью проема до 3 м2 НР, (98,05 руб.): 118%*0.9 от ФОТ (92,33 руб.) СП, (49,44 руб.): 63%*0.85 от ФОТ (92,33 руб.) | 100 м2 проемов | 0.0621 | 4995.74 | 1101.2 | 1299.45 | 176.27 | 310.24 | 68.38 | 80.7 | 10.95
Н | 1. 101-9411 | Скобяные изделия | компл | 0
Н | 2. 203-9057 | Блоки дверные | м2 | 100 6,21
8 | счет. | Блоки дверные 4500/4,05/1,18 | м2 | 6.21 | 941.62 |  |  |  | 5847.46
9 | СЦМ-203-0894 | Приборы дверные накладные | компл | 3 | 97.66 |  |  |  | 292.98
10 | СЦМ-203-0476 | Наличник | м | 33 | 7.84 |  |  |  | 258.72
Итого прямые затраты по разделу в ценах 2001г. | [8 empty] | 28059.69 | 705.1 | 359.86 | 48.91
Итого прямые затраты по разделу с учетом коэффициентов к итогам | [8 empty] | 28255.43 | 810.87 | 449.83 | 61.14
Накладные расходы | [8 empty] | 838.95
Сметная прибыль | [8 empty] | 469.35
Итоги по разделу 1 Проемы :
Проемы (ремонтно-строительные) | [8 empty] | 593.77
Деревянные конструкции | [8 empty] | 28767.46
Работы по реконструкции зданий и сооружений (усиление и замена существующих конструкций, разборка и возведение отдельных конструктивных элементов) | [8 empty] | 202.5
Итого | [8 empty] | 29563.73
В том числе:
Материалы | [8 empty] | 26994.73
Машины и механизмы | [8 empty] | 449.83
ФОТ | [8 empty] | 872.01
Накладные расходы | [8 empty] | 838.95
Сметная прибыль | [8 empty] | 469.35
В ценах 1 квртала 2008г (распор. Правительства РСО-А ) 29 563,73 * 4.05 | [8 empty] | 119733.11
Итого по разделу 1 Проемы | [8 empty] | 119733.11
Раздел 2. Полы
11 | ТЕР11-01-035-04 | Устройство основания под покрытие пола из фанеры НР, (600,92 руб.): 123%*0.9 от ФОТ (542,84 руб.) СП, (346,06 руб.): 75%*0.85 от ФОТ (542,84 руб.) | 100 м2 покрытия | 0.98 | 5183.38 | 474.09 | 74.33 | 6.97 | 5079.71 | 464.61 | 72.84 | 6.83
12 | ТЕР11-01-004-01 | Устройство подложки НР, (753,03 руб.): 123%*0.9 от ФОТ (680,24 руб.) СП, (433,65 руб.): 75%*0.85 от ФОТ (680,24 руб.) | 100 м2 | 0.98 | 2327.99 | 598.49 | 270.03 | 4.68 | 2281.43 | 586.52 | 264.63 | 4.59
Н | 1. 101-9120 | Материал рулонный | м2 | 116 113,7
13 | ССЦ 08-113-9310-875 | Подложка | м2 | 98 | 12.29 |  |  |  | 1204.42
14 | ТЕР11-01-035-01 | Устройство покрытий: из ламината НР, (1403,5 руб.): 123%*0.9 от ФОТ (1267,84 руб.) СП, (808,25 руб.): 75%*0.85 от ФОТ (1267,84 руб.) | 100 м2 покрытия | 0.98 | 50406.04 | 1120.4 | 65.16 | 4.2 | 49397.92 | 1097.99 | 63.86 | 4.12
15 | СЦМ-102-0259 | Вычетается стоимость из расценки 11-01-035-1 Щиты паркетные, облицованные паркетными планками из древесины бука, вяза | м2 | -99.47 | 459.29 |  |  |  | -45685.58
16 | ССЦ 08-102-0260-050 | Ламинат | м2 | 99.47 | 171.15 |  |  |  | 17024.29
17 | ТЕР11-01-040-02 | Устройство плинтусов пластиковых НР, (87,48 руб.): 123%*0.9 от ФОТ (79,02 руб.) СП, (50,38 руб.): 75%*0.85 от ФОТ (79,02 руб.) | 100 м плинтусов | 0.68 | 688.44 | 101.05 | 2.22 |  | 468.14 | 68.71 | 1.51
Итого прямые затраты по разделу в ценах 2001г. | [8 empty] | 29770.33 | 2217.83 | 402.84 | 15.54
Итого прямые затраты по разделу с учетом коэффициентов к итогам | [8 empty] | 30203.71 | 2550.5 | 503.55 | 19.43
Накладные расходы | [8 empty] | 2844.91
Сметная прибыль | [8 empty] | 1638.33
Итоги по разделу 2 Полы :
Полы | [8 empty] | 62143.82
Деревянные конструкции | [8 empty] | -27456.87
Итого | [8 empty] | 34686.95
В том числе:
Материалы | [8 empty] | 27149.66
Машины и механизмы | [8 empty] | 503.55
ФОТ | [8 empty] | 2569.93
Накладные расходы | [8 empty] | 2844.91
Сметная прибыль | [8 empty] | 1638.33
В ценах 1 квртала 2008г (распор. Правительства РСО-А ) 34 686,95 * 4.05 | [8 empty] | 140482.15
Итого по разделу 2 Полы | [8 empty] | 140482.15
Раздел 3. Малярные работы
18 | ТЕР46-04-007-06 | Разборка стеновых панелей НР, (393,57 руб.): 110%*0.9 от ФОТ (397,55 руб.) СП, (236,54 руб.): 70%*0.85 от ФОТ (397,55 руб.) | 100 м2 | 0.5 | 709.78 | 662.68 | 47.1 | 26.42 | 354.89 | 331.34 | 23.55 | 13.21
19 | ТЕР15-01-050-01 | Облицовка стен декоративным бумажно-слоистым пластиком или листами из синтетических материалов: по деревянной обрешетке НР, (288,55 руб.): 105%*0.9 от ФОТ (305,34 руб.) СП, (142,75 руб.): 55%*0.85 от ФОТ (305,34 руб.) | 100 м2 облицовки | 0.5 | 2114.43 | 529.58 | 82.07 | 1.32 | 1057.22 | 264.79 | 41.04 | 0.66
Н | 1. 101-9155 | Листы облицовочные декоративные | м2 | 101,4 50,7
20 | СЦМ-101-1862 | Пластик бумажно-слоистый | т.м2 | 0.0507 | 99789.33 |  |  |  | 5059.32
21 | ТЕРр61-01-09 | Сплошное выравнивание штукатурки внутри здания (однослойная штукатурка) сухой растворной смесью (типа "Ветонит") толщиной до 10 мм для последующей окраски или оклейки обоями: стен НР, (1071,78 руб.): 79%*0.9 от ФОТ (1507,43 руб.) СП, (640,66 руб.): 50%*0.85 от ФОТ (1507,43 руб.) | 100 м2 поверхности | 1.53 | 13147.93 | 829.51 | 32.87 | 25.05 | 20116.33 | 1269.15 | 50.29 | 38.33
22 | ТЕР15-06-001-02 | Оклейка обоями стен по монолитной штукатурке и бетону: тиснеными и плотными НР, (814,44 руб.): 105%*0.9 от ФОТ (861,84 руб.) СП, (402,91 руб.): 55%*0.85 от ФОТ (861,84 руб.) | 100 м2 оклеиваемой и обиваемой поверхности | 1.53 | 4025.07 | 489.69 | 0.95 | 0.12 | 6158.36 | 749.23 | 1.45 | 0.18
23 | ТЕР15-01-047-08 | Облицовка потолков гипсокартонными или гипсоволокнистыми листами: по деревянному каркасу с относом 5 см, с установкой нащельников (первый ярус) НР, (6566 руб.): 105%*0.9 от ФОТ (6948,15 руб.) СП, (3248,26 руб.): 55%*0.85 от ФОТ (6948,15 руб.) | 100 м2 поверхности облицовки | 0.98 | 12557.21 | 6161 | 188.6 | 3.84 | 12306.07 | 6037.78 | 184.83 | 3.76
Н | 1. 101-9162 | Листы гипсокартонные толщиной 12 мм или плиты гипсоволокнистые толщиной 10 мм | м2 | 103 100,9
24 | СЦМ-101-0740 | Листы гипсокартонные для перегородок толщиной 10 мм | м2 | 100.9 | 34.53 |  |  |  | 3484.08
25 | ТЕР15-01-047-08 | Облицовка потолков гипсокартонными или гипсоволокнистыми листами: по деревянному каркасу с относом 5 см, с установкой нащельников (второй ярус) НР, (2345 руб.): 105%*0.9 от ФОТ (2481,48 руб.) СП, (1160,09 руб.): 55%*0.85 от ФОТ (2481,48 руб.) | 100 м2 поверхности облицовки | 0.35 | 12557.21 | 6161 | 188.6 | 3.84 | 4395.02 | 2156.35 | 66.01 | 1.34
Н | 1. 101-9162 | Листы гипсокартонные толщиной 12 мм или плиты гипсоволокнистые толщиной 10 мм | м2 | 103 36,05
26 | СЦМ-101-0740 | Листы гипсокартонные для перегородок толщиной 10 мм | м2 | 36.05 | 34.53 |  |  |  | 1244.81
27 | ТЕР15-04-030-04 | Масляная окраска металлических поверхностей: решеток, переплетов, труб диаметром менее 50 мм и т.п., количество окрасок 2 НР, (78,62 руб.): 105%*0.9 от ФОТ (83,2 руб.) СП, (38,9 руб.): 55%*0.85 от ФОТ (83,2 руб.) | 100 м2 окрашиваемой поверхности | 0.1 | 1254.87 | 723.39 | 2.44 | 0.12 | 125.49 | 72.34 | 0.24 | 0.01
Итого прямые затраты по разделу в ценах 2001г. | [8 empty] | 54301.59 | 10880.98 | 367.41 | 57.49
Итого прямые затраты по разделу с учетом коэффициентов к итогам | [8 empty] | 56025.58 | 12513.12 | 459.26 | 71.86
Накладные расходы | [8 empty] | 11557.95
Сметная прибыль | [8 empty] | 5870.1
Итоги по разделу 3 Малярные работы :
Работы по реконструкции зданий и сооружений (усиление и замена существующих конструкций, разборка и возведение отдельных конструктивных элементов) | [8 empty] | 1040.59
Отделочные работы | [8 empty] | 50381.33
Штукатурные работы (ремонтно-строительные) | [8 empty] | 22031.71
Итого | [8 empty] | 73453.63
В том числе:
Материалы | [8 empty] | 43053.2
Машины и механизмы | [8 empty] | 459.26
ФОТ | [8 empty] | 12584.98
Накладные расходы | [8 empty] | 11557.95
Сметная прибыль | [8 empty] | 5870.1
В ценах 1 квртала 2008г (распор. Правительства РСО-А ) 73 453,63 * 4.05 | [8 empty] | 297487.2
Итого по разделу 3 Малярные работы | [8 empty] | 297487.2
Раздел 4. Отопление
28 | ТЕРр65-19-01 | Демонтаж конвекторов НР, (46,99 руб.): 74%*0.9 от ФОТ (70,55 руб.) СП, (29,98 руб.): 50%*0.85 от ФОТ (70,55 руб.) | 100 шт. | 0.06 | 1041.26 | 993.3 | 47.96 | 26.9 | 62.48 | 59.6 | 2.88 | 1.61
29 | ТЕР18-03-004-05 | Установка регистров из стальных труб сварных диаметром нитки: 50 мм НР, (54,44 руб.): 128%*0.9 от ФОТ (47,26 руб.) СП, (33,34 руб.): 83%*0.85 от ФОТ (47,26 руб.) | 100 м труб нитки регистра | 0.24 | 5885.26 | 169.38 | 43.96 | 1.71 | 1412.46 | 40.65 | 10.55 | 0.41
30 | СЦМ-300-1342 | Вентили проходные муфтовые 15кч18п для воды, давлением 1.6 МПа (16 кгс/см2), диаметром 20 мм | шт | 4 | 22.91 |  |  |  | 91.64
31 | ТЕРр65-09-02 | Смена внутренних трубопроводов из стальных труб диаметром: 20 мм НР, (304,72 руб.): 103%*0.9 от ФОТ (328,72 руб.) СП, (167,65 руб.): 60%*0.85 от ФОТ (328,72 руб.) | 100 м трубопроводов | 0.3 | 4594.94 | 950.05 | 63.84 | 2.52 | 1378.48 | 285.02 | 19.15 | 0.76
Н | 1. 300-1224 | Крепления для трубопроводов: кронштейны, планки, хомуты | кг | 0 | 12.4
Н | 2. 300-1342 | Вентили проходные муфтовые 15кч18п для воды, давлением 1.6 МПа (16 кгс/см2), диаметром 20 мм | шт | 0 | 22.91
Итого прямые затраты по разделу в ценах 2001г. | [8 empty] | 2945.06 | 385.27 | 32.58 | 2.78
Итого прямые затраты по разделу с учетом коэффициентов к итогам | [8 empty] | 3011 | 443.06 | 40.73 | 3.47
Накладные расходы | [8 empty] | 406.15
Сметная прибыль | [8 empty] | 230.97
Итоги по разделу 4 Отопление :
Внутренние санитарно-технические работы: демонтаж и разборка (ремонтно-строительные) | [8 empty] | 149.11
Сантехнические работы - внутренние (трубопроводы, водопровод, канализация, отопление, газоснабжение, вентиляция и кондиционирование воздуха) | [8 empty] | 1508.98
Внутренние санитарно-технические работы: смена труб, санитарно-технических приборов и другие работы (ремонтно-строительные) | [8 empty] | 1990.03
Итого | [8 empty] | 3648.12
В том числе:
Материалы | [8 empty] | 2527.21
Машины и механизмы | [8 empty] | 40.73
ФОТ | [8 empty] | 446.53
Накладные расходы | [8 empty] | 406.15
Сметная прибыль | [8 empty] | 230.97
В ценах 1 квртала 2008г (распор. Правительства РСО-А ) 3 648,12 * 4.05 | [8 empty] | 14774.89
Итого по разделу 4 Отопление | [8 empty] | 14774.89
Раздел 5. Электроснабжение, оборудование
32 | ТЕР46-03-011-01 | Пробивка в кирпичных стенах борозд площадью сечения: до 20 см2 НР, (123,09 руб.): 110%*0.9 от ФОТ (124,33 руб.) СП, (73,98 руб.): 70%*0.85 от ФОТ (124,33 руб.) | 100 м борозд | 0.5 | 877 | 165.16 | 711.84 | 46.97 | 438.5 | 82.58 | 355.92 | 23.49
33 | ТЕРм08-02-403-03 | Провода групповых осветительных сетей. Провод в защитной оболочке или кабель двух-трехжильные: под штукатурку по стенам или в бороздах НР, (234,04 руб.): 95%*0.9 от ФОТ (273,73 руб.) СП, (151,24 руб.): 65%*0.85 от ФОТ (273,73 руб.) | 100 м | 0.5 | 1046.76 | 399.97 | 176.72 | 69.97 | 523.38 | 199.99 | 88.36 | 34.99
34 | ССЦ501-0736 | Кабель марки АВВГ-1 СЕЧ.3*2.5 ММ2 | 1000м | 0.05 | 3040 |  |  |  | 152
35 | ТЕРм08-03-591-05 | Выключатель: двухклавишный утопленного типа при скрытой проводке НР, (14,73 руб.): 95%*0.9 от ФОТ (17,23 руб.) СП, (9,52 руб.): 65%*0.85 от ФОТ (17,23 руб.) | 100 шт. | 0.04 | 407.96 | 373.92 | 9.85 | 0.62 | 16.32 | 14.96 | 0.39 | 0.02
36 | СЦМ-549-4053 | Выключатель "Лира" | шт | 4 | 6.17 |  |  |  | 24.68
37 | ТЕРм08-03-591-09 | Розетка штепсельная: утопленного типа при скрытой проводке НР, (34,22 руб.): 95%*0.9 от ФОТ (40,02 руб.) СП, (22,11 руб.): 65%*0.85 от ФОТ (40,02 руб.) | 100 шт. | 0.08 | 526.19 | 434.34 | 9.85 | 0.62 | 42.1 | 34.75 | 0.79 | 0.05
38 | СЦМ-549-4053 | Розетка "Лира" | шт | 8 | 6.17 |  |  |  | 49.36
39 | ТЕРр67-08-01 | Установка светильников точечных НР, (156,11 руб.): 85%*0.9 от ФОТ (204,07 руб.) СП, (112,75 руб.): 65%*0.85 от ФОТ (204,07 руб.) | 100 шт. | 0.18 | 7497.09 | 985.45 | 0.64 | 0.36 | 1349.48 | 177.38 | 0.12 | 0.06
40 | СЦМ-503-9041-2 | Светильники точечные для подвесных потолков | шт | 18 | 77.6 |  |  |  | 1396.8
41 | счет | Кондиционер "Gree" 35 000/4.05/1/18 | шт | 2 | 7323.7 |  |  |  | 14647.4
Итого прямые затраты по разделу в ценах 2001г. | [8 empty] | 18640.02 | 509.66 | 445.58 | 58.61
Итого прямые затраты по разделу с учетом коэффициентов к итогам | [8 empty] | 18827.88 | 586.12 | 556.98 | 73.27
Накладные расходы | [8 empty] | 562.2
Сметная прибыль | [8 empty] | 369.6
Итоги по разделу 5 Электроснабжение, оборудование :
Итого Строительные работы | [8 empty] | 736.94
Итого Монтажные работы | [8 empty] | 19022.74
Итого | [8 empty] | 19759.68
В том числе:
Материалы | [8 empty] | 17684.78
Машины и механизмы | [8 empty] | 556.98
ФОТ | [8 empty] | 659.39
Накладные расходы | [8 empty] | 562.2
Сметная прибыль | [8 empty] | 369.6
В ценах 1 квртала 2008г (распор. Правительства РСО-А ) 19 759,68 * 4.05 | [8 empty] | 80026.7
Итого по разделу 5 Электроснабжение, оборудование | [8 empty] | 80026.7
ИТОГИ ПО СМЕТЕ:
Итого прямые затраты по смете в ценах 2001г. | [8 empty] | 133716.69 | 14698.84 | 1608.27 | 183.33
Итого прямые затраты по смете с учетом коэффициентов к итогам | [8 empty] | 136323.6 | 16903.67 | 2010.35 | 229.18
Накладные расходы | [8 empty] | 16210.17
Сметная прибыль | [8 empty] | 8578.35
Итоги по смете:
Итого Строительные работы | [8 empty] | 142089.38
Итого Монтажные работы | [8 empty] | 19022.74
Итого | [8 empty] | 161112.12
В том числе:
Материалы | [8 empty] | 117409.58
Машины и механизмы | [8 empty] | 2010.35
ФОТ | [8 empty] | 17132.85
Накладные расходы | [8 empty] | 16210.17
Сметная прибыль | [8 empty] | 8578.35
Непредвиденные затраты 2% | [8 empty] | 3222.24
Итого с непредвиденными | [8 empty] | 164334.36
В ценах 1 квртала 2008г (распор. Правительства РСО-А ) 164 334,36 * 4.05 | [8 empty] | 665554.16
НДС 18% | [8 empty] | 119799.75
ВСЕГО по смете | [8 empty] | 785353.91
Составил
Проверил